## bus_data
BUS_I | BUS_TYPE | Pd | Qd | Gs | Bs | area | Vm | Va | baseKV | zone | Vmax | Vmin
28 | 1 | 0.00085269 | 0.00021371 | 0 | 0 | 1 | 0.98009 | -0.14272 | 0.4 | 1 | 1.1 | 0.9
29 | 1 | 0 | 0 | 0 | 0 | 1 | 0.98088 | -0.13695 | 0.4 | 1 | 1.1 | 0.9
30 | 1 | 0 | 0 | 0 | 0 | 1 | 0.98005 | -0.14301 | 0.4 | 1 | 1.1 | 0.9
214 | 1 | 0.0005443 | 0.00013641 | 0 | 0 | 1 | 0.97886 | -0.15175 | 0.4 | 1 | 1.1 | 0.9
37 | 1 | 0.00021877 | 5.4829e-05 | 0 | 0 | 1 | 0.98314 | -0.12052 | 0.4 | 1 | 1.1 | 0.9
31 | 1 | 0.0010783 | 0.00027025 | 0 | 0 | 1 | 0.97999 | -0.14342 | 0.4 | 1 | 1.1 | 0.9
210 | 1 | 0.00016559 | 4.1502e-05 | 0 | 0 | 1 | 0.97787 | -0.159 | 0.4 | 1 | 1.1 | 0.9
211 | 1 | 0 | 0 | 0 | 0 | 1 | 0.97848 | -0.15454 | 0.4 | 1 | 1.1 | 0.9
212 | 1 | 0.00030414 | 7.6225e-05 | 0 | 0 | 1 | 0.97452 | -0.18359 | 0.4 | 1 | 1.1 | 0.9
205 | 1 | 0.0001672 | 4.1905e-05 | 0 | 0 | 1 | 0.98893 | -0.077258 | 0.4 | 1 | 1.1 | 0.9
204 | 1 | 0.00024913 | 6.2438e-05 | 0 | 0 | 1 | 0.98895 | -0.077134 | 0.4 | 1 | 1.1 | 0.9
36 | 1 | 0.00053903 | 0.00013509 | 0 | 0 | 1 | 0.98374 | -0.1162 | 0.4 | 1 | 1.1 | 0.9
38 | 1 | 0 | 0 | 0 | 0 | 1 | 0.98536 | -0.10443 | 0.4 | 1 | 1.1 | 0.9
39 | 1 | 0.00028272 | 7.0857e-05 | 0 | 0 | 1 | 0.98535 | -0.10449 | 0.4 | 1 | 1.1 | 0.9
34 | 1 | 0.0016569 | 0.00041525 | 0 | 0 | 1 | 0.97228 | -0.20013 | 0.4 | 1 | 1.1 | 0.9
35 | 1 | 0 | 0 | 0 | 0 | 1 | 0.9722 | -0.2007 | 0.4 | 1 | 1.1 | 0.9
217 | 1 | 0.00048772 | 0.00012223 | 0 | 0 | 1 | 0.97112 | -0.20868 | 0.4 | 1 | 1.1 | 0.9
213 | 1 | 0.0010464 | 0.00026225 | 0 | 0 | 1 | 0.97451 | -0.18371 | 0.4 | 1 | 1.1 | 0.9
49 | 1 | 0 | 0 | 0 | 0 | 1 | 0.9704 | -0.21395 | 0.4 | 1 | 1.1 | 0.9
178 | 1 | 0.0002886 | 7.233e-05 | 0 | 0 | 1 | 0.99906 | -0.0065168 | 0.4 | 1 | 1.1 | 0.9
179 | 3 | 0.0014402 | 0.00036094 | 0 | 0 | 1 | 1 | 0 | 0.4 | 1 | 1.1 | 0.9
177 | 1 | 0.00042369 | 0.00010619 | 0 | 0 | 1 | 0.99873 | -0.0087795 | 0.4 | 1 | 1.1 | 0.9
44 | 1 | 0.0004667 | 0.00011697 | 0 | 0 | 1 | 0.98962 | -0.073684 | 0.4 | 1 | 1.1 | 0.9
45 | 1 | 0 | 0 | 0 | 0 | 1 | 0.98952 | -0.07445 | 0.4 | 1 | 1.1 | 0.9
43 | 1 | 0.0013075 | 0.00032769 | 0 | 0 | 1 | 0.99166 | -0.059005 | 0.4 | 1 | 1.1 | 0.9
40 | 1 | 0.00081024 | 0.00020307 | 0 | 0 | 1 | 0.99327 | -0.04745 | 0.4 | 1 | 1.1 | 0.9
41 | 1 | 0 | 0 | 0 | 0 | 1 | 0.99336 | -0.046805 | 0.4 | 1 | 1.1 | 0.9
42 | 1 | 0 | 0 | 0 | 0 | 1 | 0.99407 | -0.041755 | 0.4 | 1 | 1.1 | 0.9
163 | 1 | 0.00035692 | 8.9453e-05 | 0 | 0 | 1 | 0.98896 | -0.077053 | 0.4 | 1 | 1.1 | 0.9
218 | 1 | 0 | 0 | 0 | 0 | 1 | 0.99497 | -0.035335 | 0.4 | 1 | 1.1 | 0.9
220 | 1 | 0.00015683 | 3.9305e-05 | 0 | 0 | 1 | 0.99498 | -0.035257 | 0.4 | 1 | 1.1 | 0.9
203 | 1 | 0 | 0 | 0 | 0 | 1 | 0.98944 | -0.075037 | 0.4 | 1 | 1.1 | 0.9
201 | 1 | 0.00017925 | 4.4923e-05 | 0 | 0 | 1 | 0.98944 | -0.075056 | 0.4 | 1 | 1.1 | 0.9
46 | 1 | 0.00036474 | 9.1412e-05 | 0 | 0 | 1 | 0.97029 | -0.21476 | 0.4 | 1 | 1.1 | 0.9
47 | 1 | 0.00080117 | 0.00020079 | 0 | 0 | 1 | 0.97031 | -0.2146 | 0.4 | 1 | 1.1 | 0.9
48 | 1 | 0.00034383 | 8.6172e-05 | 0 | 0 | 1 | 0.97029 | -0.21477 | 0.4 | 1 | 1.1 | 0.9
55 | 1 | 0.00034006 | 8.5227e-05 | 0 | 0 | 1 | 0.9707 | -0.20705 | 0.4 | 1 | 1.1 | 0.9
56 | 1 | 0.00023769 | 5.957e-05 | 0 | 0 | 1 | 0.97069 | -0.20713 | 0.4 | 1 | 1.1 | 0.9
57 | 1 | 0.0010891 | 0.00027295 | 0 | 0 | 1 | 0.97073 | -0.20678 | 0.4 | 1 | 1.1 | 0.9
144 | 1 | 0.00039667 | 9.9415e-05 | 0 | 0 | 1 | 0.9722 | -0.19623 | 0.4 | 1 | 1.1 | 0.9
132 | 1 | 0.00027507 | 6.894e-05 | 0 | 0 | 1 | 0.97226 | -0.1958 | 0.4 | 1 | 1.1 | 0.9
59 | 1 | 0.0010022 | 0.00025116 | 0 | 0 | 1 | 0.97075 | -0.20663 | 0.4 | 1 | 1.1 | 0.9
70 | 1 | 0.00072241 | 0.00018105 | 0 | 0 | 1 | 0.97084 | -0.20601 | 0.4 | 1 | 1.1 | 0.9
71 | 1 | 0.0011472 | 0.00028752 | 0 | 0 | 1 | 0.97087 | -0.20577 | 0.4 | 1 | 1.1 | 0.9
107 | 1 | 0 | 0 | 0 | 0 | 1 | 0.97233 | -0.19528 | 0.4 | 1 | 1.1 | 0.9
110 | 1 | 0.0019397 | 0.00048615 | 0 | 0 | 1 | 0.97139 | -0.20203 | 0.4 | 1 | 1.1 | 0.9
105 | 1 | 0.0020702 | 0.00051885 | 0 | 0 | 1 | 0.97266 | -0.19286 | 0.4 | 1 | 1.1 | 0.9
115 | 1 | 0.00038269 | 9.591e-05 | 0 | 0 | 1 | 0.97098 | -0.205 | 0.4 | 1 | 1.1 | 0.9
113 | 1 | 0.0014569 | 0.00036513 | 0 | 0 | 1 | 0.97112 | -0.20399 | 0.4 | 1 | 1.1 | 0.9
207 | 1 | 0.00031722 | 7.9504e-05 | 0 | 0 | 1 | 0.98527 | -0.10318 | 0.4 | 1 | 1.1 | 0.9
208 | 1 | 0.00084371 | 0.00021145 | 0 | 0 | 1 | 0.98532 | -0.1028 | 0.4 | 1 | 1.1 | 0.9
99 | 1 | 0 | 0 | 0 | 0 | 1 | 0.98538 | -0.10236 | 0.4 | 1 | 1.1 | 0.9
209 | 1 | 0.00226 | 0.00056641 | 0 | 0 | 1 | 0.98561 | -0.10066 | 0.4 | 1 | 1.1 | 0.9
175 | 1 | 0 | 0 | 0 | 0 | 1 | 0.98572 | -0.099919 | 0.4 | 1 | 1.1 | 0.9
106 | 1 | 0 | 0 | 0 | 0 | 1 | 0.9737 | -0.18543 | 0.4 | 1 | 1.1 | 0.9
108 | 1 | 0 | 0 | 0 | 0 | 1 | 0.97385 | -0.18433 | 0.4 | 1 | 1.1 | 0.9
131 | 1 | 0.00061057 | 0.00015302 | 0 | 0 | 1 | 0.97351 | -0.18675 | 0.4 | 1 | 1.1 | 0.9
128 | 1 | 0.00047592 | 0.00011928 | 0 | 0 | 1 | 0.974 | -0.18325 | 0.4 | 1 | 1.1 | 0.9
114 | 1 | 0.0015627 | 0.00039165 | 0 | 0 | 1 | 0.97133 | -0.20244 | 0.4 | 1 | 1.1 | 0.9
146 | 1 | 0.00019953 | 5.0008e-05 | 0 | 0 | 1 | 0.97329 | -0.18835 | 0.4 | 1 | 1.1 | 0.9
129 | 1 | 0.00025988 | 6.5132e-05 | 0 | 0 | 1 | 0.97428 | -0.18125 | 0.4 | 1 | 1.1 | 0.9
112 | 1 | 0.002201 | 0.00055162 | 0 | 0 | 1 | 0.97121 | -0.20337 | 0.4 | 1 | 1.1 | 0.9
116 | 1 | 0.0028006 | 0.0007019 | 0 | 0 | 1 | 0.97245 | -0.19445 | 0.4 | 1 | 1.1 | 0.9
117 | 1 | 0.00054683 | 0.00013705 | 0 | 0 | 1 | 0.97244 | -0.19452 | 0.4 | 1 | 1.1 | 0.9
118 | 1 | 0 | 0 | 0 | 0 | 1 | 0.97266 | -0.19289 | 0.4 | 1 | 1.1 | 0.9
119 | 1 | 0.00026 | 6.5162e-05 | 0 | 0 | 1 | 0.97237 | -0.19501 | 0.4 | 1 | 1.1 | 0.9
120 | 1 | 0.00046004 | 0.0001153 | 0 | 0 | 1 | 0.97298 | -0.19057 | 0.4 | 1 | 1.1 | 0.9
121 | 1 | 0.00042716 | 0.00010706 | 0 | 0 | 1 | 0.97251 | -0.19401 | 0.4 | 1 | 1.1 | 0.9
122 | 1 | 0.00070874 | 0.00017763 | 0 | 0 | 1 | 0.97231 | -0.1954 | 0.4 | 1 | 1.1 | 0.9
145 | 1 | 0.00042753 | 0.00010715 | 0 | 0 | 1 | 0.97247 | -0.19426 | 0.4 | 1 | 1.1 | 0.9
125 | 1 | 0.00069914 | 0.00017522 | 0 | 0 | 1 | 0.97226 | -0.19579 | 0.4 | 1 | 1.1 | 0.9
135 | 1 | 0.00054873 | 0.00013753 | 0 | 0 | 1 | 0.97243 | -0.19458 | 0.4 | 1 | 1.1 | 0.9
123 | 1 | 0.0020891 | 0.00052358 | 0 | 0 | 1 | 0.97217 | -0.19645 | 0.4 | 1 | 1.1 | 0.9
124 | 1 | 0.0018243 | 0.00045721 | 0 | 0 | 1 | 0.97216 | -0.1965 | 0.4 | 1 | 1.1 | 0.9
130 | 1 | 0.00035733 | 8.9556e-05 | 0 | 0 | 1 | 0.97438 | -0.18053 | 0.4 | 1 | 1.1 | 0.9
142 | 1 | 0.00035968 | 9.0145e-05 | 0 | 0 | 1 | 0.97516 | -0.17492 | 0.4 | 1 | 1.1 | 0.9
141 | 1 | 0.00036248 | 9.0846e-05 | 0 | 0 | 1 | 0.97564 | -0.17148 | 0.4 | 1 | 1.1 | 0.9
133 | 1 | 0.00068282 | 0.00017113 | 0 | 0 | 1 | 0.97236 | -0.19512 | 0.4 | 1 | 1.1 | 0.9
134 | 1 | 0.00097403 | 0.00024411 | 0 | 0 | 1 | 0.97199 | -0.1978 | 0.4 | 1 | 1.1 | 0.9
136 | 1 | 0.00048271 | 0.00012098 | 0 | 0 | 1 | 0.98004 | -0.14007 | 0.4 | 1 | 1.1 | 0.9
137 | 1 | 0.002189 | 0.00054861 | 0 | 0 | 1 | 0.97965 | -0.14282 | 0.4 | 1 | 1.1 | 0.9
138 | 1 | 0.00059509 | 0.00014914 | 0 | 0 | 1 | 0.98045 | -0.13709 | 0.4 | 1 | 1.1 | 0.9
139 | 1 | 0.00039035 | 9.7831e-05 | 0 | 0 | 1 | 0.97821 | -0.15305 | 0.4 | 1 | 1.1 | 0.9
140 | 1 | 0.00021767 | 5.4552e-05 | 0 | 0 | 1 | 0.98412 | -0.11113 | 0.4 | 1 | 1.1 | 0.9
143 | 1 | 0.00064835 | 0.00016249 | 0 | 0 | 1 | 0.97702 | -0.16157 | 0.4 | 1 | 1.1 | 0.9
147 | 1 | 0.00021752 | 5.4515e-05 | 0 | 0 | 1 | 0.98423 | -0.11033 | 0.4 | 1 | 1.1 | 0.9
154 | 1 | 0 | 0 | 0 | 0 | 1 | 0.98571 | -0.099874 | 0.4 | 1 | 1.1 | 0.9
174 | 1 | 0.00022249 | 5.5762e-05 | 0 | 0 | 1 | 0.98597 | -0.098029 | 0.4 | 1 | 1.1 | 0.9
148 | 1 | 0.00071395 | 0.00017893 | 0 | 0 | 1 | 0.98596 | -0.098127 | 0.4 | 1 | 1.1 | 0.9
149 | 1 | 0.00014323 | 3.5898e-05 | 0 | 0 | 1 | 0.98594 | -0.098284 | 0.4 | 1 | 1.1 | 0.9
150 | 1 | 0 | 0 | 0 | 0 | 1 | 0.98599 | -0.097941 | 0.4 | 1 | 1.1 | 0.9
151 | 1 | 0.00014335 | 3.5927e-05 | 0 | 0 | 1 | 0.98594 | -0.098289 | 0.4 | 1 | 1.1 | 0.9
152 | 1 | 0 | 0 | 0 | 0 | 1 | 0.986 | -0.097828 | 0.4 | 1 | 1.1 | 0.9
155 | 1 | 0.00055069 | 0.00013802 | 0 | 0 | 1 | 0.98594 | -0.098305 | 0.4 | 1 | 1.1 | 0.9
168 | 1 | 0 | 0 | 0 | 0 | 1 | 0.98633 | -0.095507 | 0.4 | 1 | 1.1 | 0.9
153 | 1 | 0.00063922 | 0.0001602 | 0 | 0 | 1 | 0.98814 | -0.082802 | 0.4 | 1 | 1.1 | 0.9
215 | 1 | 0 | 0 | 0 | 0 | 1 | 0.98815 | -0.082704 | 0.4 | 1 | 1.1 | 0.9
170 | 1 | 0.0014182 | 0.00035544 | 0 | 0 | 1 | 0.98675 | -0.092549 | 0.4 | 1 | 1.1 | 0.9
166 | 1 | 0.00014262 | 3.5744e-05 | 0 | 0 | 1 | 0.98628 | -0.09586 | 0.4 | 1 | 1.1 | 0.9
216 | 1 | 0.00036604 | 9.1739e-05 | 0 | 0 | 1 | 0.98854 | -0.079978 | 0.4 | 1 | 1.1 | 0.9
173 | 1 | 0.00078169 | 0.00019591 | 0 | 0 | 1 | 0.98762 | -0.086417 | 0.4 | 1 | 1.1 | 0.9
169 | 1 | 0.00067908 | 0.00017019 | 0 | 0 | 1 | 0.98576 | -0.099605 | 0.4 | 1 | 1.1 | 0.9
156 | 1 | 0.00041613 | 0.00010429 | 0 | 0 | 1 | 0.99656 | -0.023943 | 0.4 | 1 | 1.1 | 0.9
157 | 1 | 0 | 0 | 0 | 0 | 1 | 0.99678 | -0.022339 | 0.4 | 1 | 1.1 | 0.9
158 | 1 | 0.0014792 | 0.00037071 | 0 | 0 | 1 | 0.99654 | -0.024039 | 0.4 | 1 | 1.1 | 0.9
159 | 1 | 0.00063705 | 0.00015966 | 0 | 0 | 1 | 0.99701 | -0.020795 | 0.4 | 1 | 1.1 | 0.9
181 | 1 | 0.0011546 | 0.00028938 | 0 | 0 | 1 | 0.99094 | -0.063101 | 0.4 | 1 | 1.1 | 0.9
180 | 1 | 0.00097468 | 0.00024428 | 0 | 0 | 1 | 0.99058 | -0.065589 | 0.4 | 1 | 1.1 | 0.9
176 | 1 | 0.00023046 | 5.7759e-05 | 0 | 0 | 1 | 0.99834 | -0.011484 | 0.4 | 1 | 1.1 | 0.9
160 | 1 | 0.00050964 | 0.00012773 | 0 | 0 | 1 | 0.98924 | -0.075046 | 0.4 | 1 | 1.1 | 0.9
161 | 1 | 0 | 0 | 0 | 0 | 1 | 0.98897 | -0.077004 | 0.4 | 1 | 1.1 | 0.9
162 | 1 | 0 | 0 | 0 | 0 | 1 | 0.98927 | -0.074792 | 0.4 | 1 | 1.1 | 0.9
164 | 1 | 0 | 0 | 0 | 0 | 1 | 0.99003 | -0.069459 | 0.4 | 1 | 1.1 | 0.9
165 | 1 | 0.00013739 | 3.4434e-05 | 0 | 0 | 1 | 0.98891 | -0.077371 | 0.4 | 1 | 1.1 | 0.9
219 | 1 | 0.00042834 | 0.00010735 | 0 | 0 | 1 | 0.98855 | -0.079871 | 0.4 | 1 | 1.1 | 0.9
167 | 1 | 0.00065979 | 0.00016536 | 0 | 0 | 1 | 0.98625 | -0.096125 | 0.4 | 1 | 1.1 | 0.9
171 | 1 | 0 | 0 | 0 | 0 | 1 | 0.98703 | -0.090587 | 0.4 | 1 | 1.1 | 0.9
172 | 1 | 0.00074113 | 0.00018575 | 0 | 0 | 1 | 0.98687 | -0.091701 | 0.4 | 1 | 1.1 | 0.9
198 | 1 | 0.00078731 | 0.00019732 | 0 | 0 | 1 | 0.98669 | -0.09302 | 0.4 | 1 | 1.1 | 0.9
197 | 1 | 0.001145 | 0.00028696 | 0 | 0 | 1 | 0.98632 | -0.095627 | 0.4 | 1 | 1.1 | 0.9
182 | 1 | 0.00093371 | 0.00023401 | 0 | 0 | 1 | 0.98582 | -0.099209 | 0.4 | 1 | 1.1 | 0.9
183 | 1 | 0.00066546 | 0.00016678 | 0 | 0 | 1 | 0.98572 | -0.099929 | 0.4 | 1 | 1.1 | 0.9
184 | 1 | 0 | 0 | 0 | 0 | 1 | 0.98597 | -0.09812 | 0.4 | 1 | 1.1 | 0.9
185 | 1 | 0.0007474 | 0.00018732 | 0 | 0 | 1 | 0.98553 | -0.10127 | 0.4 | 1 | 1.1 | 0.9
186 | 1 | 0.0015676 | 0.00039287 | 0 | 0 | 1 | 0.98587 | -0.098877 | 0.4 | 1 | 1.1 | 0.9
187 | 1 | 0.0011246 | 0.00028184 | 0 | 0 | 1 | 0.98621 | -0.096443 | 0.4 | 1 | 1.1 | 0.9
192 | 1 | 0 | 0 | 0 | 0 | 1 | 0.98543 | -0.10199 | 0.4 | 1 | 1.1 | 0.9
188 | 1 | 0.0009343 | 0.00023416 | 0 | 0 | 1 | 0.98575 | -0.099715 | 0.4 | 1 | 1.1 | 0.9
194 | 1 | 0.00088484 | 0.00022176 | 0 | 0 | 1 | 0.98539 | -0.10229 | 0.4 | 1 | 1.1 | 0.9
190 | 1 | 0.0004285 | 0.00010739 | 0 | 0 | 1 | 0.98532 | -0.10278 | 0.4 | 1 | 1.1 | 0.9
189 | 1 | 0.00067511 | 0.0001692 | 0 | 0 | 1 | 0.98567 | -0.10025 | 0.4 | 1 | 1.1 | 0.9
195 | 1 | 0.00095616 | 0.00023964 | 0 | 0 | 1 | 0.98563 | -0.10054 | 0.4 | 1 | 1.1 | 0.9
196 | 1 | 0.00061862 | 0.00015504 | 0 | 0 | 1 | 0.9856 | -0.10076 | 0.4 | 1 | 1.1 | 0.9
191 | 1 | 0.00068505 | 0.00017169 | 0 | 0 | 1 | 0.98531 | -0.10287 | 0.4 | 1 | 1.1 | 0.9
193 | 1 | 0.00046628 | 0.00011686 | 0 | 0 | 1 | 0.98526 | -0.10322 | 0.4 | 1 | 1.1 | 0.9
206 | 1 | 0.00043427 | 0.00010884 | 0 | 0 | 1 | 0.98525 | -0.10328 | 0.4 | 1 | 1.1 | 0.9
199 | 1 | 0.00087314 | 0.00021883 | 0 | 0 | 1 | 0.98538 | -0.10233 | 0.4 | 1 | 1.1 | 0.9
200 | 1 | 0.00034318 | 8.601e-05 | 0 | 0 | 1 | 0.98537 | -0.10243 | 0.4 | 1 | 1.1 | 0.9
202 | 1 | 0.00020059 | 5.0274e-05 | 0 | 0 | 1 | 0.98943 | -0.075132 | 0.4 | 1 | 1.1 | 0.9

## generator_data
GEN_BUS | PG | QG | QMAX | QMIN | VG | MBASE | GEN_STATUS | PMAX | PMIN
179 | 0.081786 | 0.020611 | 10 | -10 | 1 | 100 | 1 | 10 | 0

## branch_data
F_BUS | T_BUS | BR_R | BR_X | BR_B | RATE_A | RATE_B | RATE_C | TAP | SHIFT | BR_STATUS | ANGMIN | ANGMAX | P_in | Q_in | P_out | Q_out
28 | 29 | 9.2231 | 3.5473 | 9.3077e-09 | 0 | 0 | 0 | 0 | 0 | 1 | -90 | 90 | -0.0076862 | -0.0019068 | 0.0076923 | 0.0019082
28 | 30 | 3.3501 | 1.2885 | 3.3808e-09 | 0 | 0 | 0 | 0 | 0 | 1 | -90 | 90 | 0.0010784 | 0.0002695 | -0.0010784 | -0.00026981
28 | 214 | 19.1649 | 7.3711 | 1.9341e-08 | 0 | 0 | 0 | 0 | 0 | 1 | -90 | 90 | 0.0057552 | 0.0014236 | -0.0057481 | -0.0014227
29 | 37 | 26.2873 | 10.1105 | 2.6529e-08 | 0 | 0 | 0 | 0 | 0 | 1 | -90 | 90 | -0.0076923 | -0.0019082 | 0.0077094 | 0.0019122
30 | 31 | 4.7901 | 1.8423 | 4.8341e-09 | 0 | 0 | 0 | 0 | 0 | 1 | -90 | 90 | 0.0010784 | 0.00026981 | -0.0010783 | -0.00027025
214 | 211 | 6.5234 | 2.509 | 6.5833e-09 | 0 | 0 | 0 | 0 | 0 | 1 | -90 | 90 | 0.0052039 | 0.0012863 | -0.0052019 | -0.0012862
37 | 36 | 6.7419 | 2.593 | 6.8038e-09 | 0 | 0 | 0 | 0 | 0 | 1 | -90 | 90 | -0.0079282 | -0.0019671 | 0.0079328 | 0.0019682
210 | 211 | 10.4306 | 4.0118 | 1.0526e-08 | 0 | 0 | 0 | 0 | 0 | 1 | -90 | 90 | -0.0051988 | -0.001286 | 0.0052019 | 0.0012862
210 | 212 | 59.4002 | 22.8462 | 5.9945e-08 | 0 | 0 | 0 | 0 | 0 | 1 | -90 | 90 | 0.0050332 | 0.0012445 | -0.0050165 | -0.0012438
212 | 213 | 1.4581 | 0.56079 | 1.4714e-09 | 0 | 0 | 0 | 0 | 0 | 1 | -90 | 90 | 0.0010464 | 0.00026212 | -0.0010464 | -0.00026225
212 | 34 | 54.5114 | 20.9659 | 5.5012e-08 | 0 | 0 | 0 | 0 | 0 | 1 | -90 | 90 | 0.003666 | 0.00090547 | -0.0036578 | -0.00090753
205 | 204 | 9.2512 | 3.5582 | 9.3361e-09 | 0 | 0 | 0 | 0 | 0 | 1 | -90 | 90 | -0.0001672 | -4.1905e-05 | 0.00016721 | 4.0993e-05
204 | 163 | 2.4375 | 0.93749 | 2.4598e-09 | 0 | 0 | 0 | 0 | 0 | 1 | -90 | 90 | -0.00041634 | -0.00010343 | 0.00041634 | 0.00010319
36 | 38 | 17.2218 | 6.6238 | 1.738e-08 | 0 | 0 | 0 | 0 | 0 | 1 | -90 | 90 | -0.0084719 | -0.0021033 | 0.0084854 | 0.0021068
38 | 44 | 43.7157 | 16.8137 | 4.4117e-08 | 0 | 0 | 0 | 0 | 0 | 1 | -90 | 90 | -0.0087682 | -0.0021774 | 0.0088049 | 0.0021872
38 | 39 | 2.6064 | 1.0025 | 2.6303e-09 | 0 | 0 | 0 | 0 | 0 | 1 | -90 | 90 | 0.00028272 | 7.0602e-05 | -0.00028272 | -7.0857e-05
34 | 35 | 3.3654 | 1.2944 | 3.3963e-09 | 0 | 0 | 0 | 0 | 0 | 1 | -90 | 90 | 0.0020009 | 0.00049228 | -0.0020008 | -0.00049255
35 | 217 | 47.9045 | 18.4248 | 4.8344e-08 | 0 | 0 | 0 | 0 | 0 | 1 | -90 | 90 | 0.0020008 | 0.00049255 | -0.0019986 | -0.00049628
217 | 49 | 42.2399 | 16.2461 | 4.2627e-08 | 0 | 0 | 0 | 0 | 0 | 1 | -90 | 90 | 0.0015109 | 0.00037405 | -0.0015098 | -0.00037765
49 | 47 | 5.2979 | 2.0376 | 5.3465e-09 | 0 | 0 | 0 | 0 | 0 | 1 | -90 | 90 | 0.0015098 | 0.00037765 | -0.0015097 | -0.0003781
178 | 179 | 1.0668 | 0.41032 | 3.2299e-09 | 0 | 0 | 0 | 0 | 0 | 1 | -90 | 90 | -0.080272 | -0.020223 | 0.080345 | 0.02025
178 | 177 | 0.37129 | 0.14281 | 1.1241e-09 | 0 | 0 | 0 | 0 | 0 | 1 | -90 | 90 | 0.079984 | 0.02015 | -0.079958 | -0.020141
177 | 176 | 0.4459 | 0.1715 | 1.35e-09 | 0 | 0 | 0 | 0 | 0 | 1 | -90 | 90 | 0.079535 | 0.020034 | -0.079505 | -0.020023
44 | 45 | 24.0123 | 9.2355 | 2.4233e-08 | 0 | 0 | 0 | 0 | 0 | 1 | -90 | 90 | 0.00037991 | 9.0423e-05 | -0.00037987 | -9.2782e-05
44 | 43 | 19.0702 | 7.3347 | 1.9245e-08 | 0 | 0 | 0 | 0 | 0 | 1 | -90 | 90 | -0.0096515 | -0.0023946 | 0.0096708 | 0.0024001
45 | 203 | 19.1627 | 7.3703 | 1.9339e-08 | 0 | 0 | 0 | 0 | 0 | 1 | -90 | 90 | 0.00037987 | 9.2782e-05 | -0.00037984 | -9.4663e-05
43 | 41 | 14.0272 | 5.3951 | 1.4156e-08 | 0 | 0 | 0 | 0 | 0 | 1 | -90 | 90 | -0.010978 | -0.0027278 | 0.010997 | 0.0027335
40 | 41 | 10.1805 | 3.9156 | 1.0274e-08 | 0 | 0 | 0 | 0 | 0 | 1 | -90 | 90 | -0.00081024 | -0.00020307 | 0.00081032 | 0.00020208
41 | 42 | 5.4188 | 2.0842 | 1.0937e-08 | 0 | 0 | 0 | 0 | 0 | 1 | -90 | 90 | -0.011807 | -0.0029355 | 0.011815 | 0.0029376
42 | 218 | 6.8939 | 2.6515 | 2.0871e-08 | 0 | 0 | 0 | 0 | 0 | 1 | -90 | 90 | -0.011815 | -0.0029376 | 0.011825 | 0.0029395
163 | 161 | 0.79888 | 0.30726 | 8.0622e-10 | 0 | 0 | 0 | 0 | 0 | 1 | -90 | 90 | -0.00077326 | -0.00019265 | 0.00077327 | 0.00019257
218 | 220 | 0.084067 | 0.032333 | 2.5452e-10 | 0 | 0 | 0 | 0 | 0 | 1 | -90 | 90 | -0.011825 | -0.0029395 | 0.011825 | 0.0029395
220 | 157 | 13.7033 | 5.2705 | 4.1487e-08 | 0 | 0 | 0 | 0 | 0 | 1 | -90 | 90 | -0.011982 | -0.0029788 | 0.012003 | 0.0029828
203 | 201 | 0.64447 | 0.24787 | 6.5039e-10 | 0 | 0 | 0 | 0 | 0 | 1 | -90 | 90 | 0.00037984 | 9.4663e-05 | -0.00037984 | -9.4727e-05
201 | 202 | 4.771 | 1.835 | 4.8148e-09 | 0 | 0 | 0 | 0 | 0 | 1 | -90 | 90 | 0.0002006 | 4.9803e-05 | -0.00020059 | -5.0274e-05
46 | 47 | 2.714 | 1.0438 | 2.7389e-09 | 0 | 0 | 0 | 0 | 0 | 1 | -90 | 90 | -0.00070855 | -0.00017756 | 0.00070856 | 0.00017731
46 | 48 | 0.27425 | 0.10548 | 2.7677e-10 | 0 | 0 | 0 | 0 | 0 | 1 | -90 | 90 | 0.00034382 | 8.6147e-05 | -0.00034382 | -8.6173e-05
55 | 56 | 4.1452 | 1.5943 | 4.1833e-09 | 0 | 0 | 0 | 0 | 0 | 1 | -90 | 90 | 0.00023768 | 5.9178e-05 | -0.00023768 | -5.9571e-05
55 | 57 | 5.7683 | 2.2186 | 5.8212e-09 | 0 | 0 | 0 | 0 | 0 | 1 | -90 | 90 | -0.00057774 | -0.00014441 | 0.00057776 | 0.00014386
57 | 59 | 1.0962 | 0.42162 | 1.1063e-09 | 0 | 0 | 0 | 0 | 0 | 1 | -90 | 90 | -0.0016668 | -0.00041682 | 0.0016669 | 0.00041673
144 | 132 | 13.1674 | 5.0644 | 1.3288e-08 | 0 | 0 | 0 | 0 | 0 | 1 | -90 | 90 | -0.00039666 | -9.9416e-05 | 0.00039669 | 9.8169e-05
132 | 133 | 4.9486 | 1.9033 | 4.994e-09 | 0 | 0 | 0 | 0 | 0 | 1 | -90 | 90 | -0.001646 | -0.00040893 | 0.0016462 | 0.00040852
132 | 134 | 25.1085 | 9.6571 | 2.5339e-08 | 0 | 0 | 0 | 0 | 0 | 1 | -90 | 90 | 0.00097427 | 0.00024182 | -0.00097401 | -0.00024412
59 | 70 | 2.8131 | 1.082 | 2.839e-09 | 0 | 0 | 0 | 0 | 0 | 1 | -90 | 90 | -0.002669 | -0.00066789 | 0.0026692 | 0.00066771
70 | 71 | 0.85916 | 0.33045 | 8.6705e-10 | 0 | 0 | 0 | 0 | 0 | 1 | -90 | 90 | -0.0033916 | -0.00084877 | 0.0033917 | 0.00084873
71 | 115 | 2.0827 | 0.80104 | 2.1018e-09 | 0 | 0 | 0 | 0 | 0 | 1 | -90 | 90 | -0.0045389 | -0.0011362 | 0.0045394 | 0.0011362
107 | 110 | 6.8564 | 2.6371 | 6.9193e-09 | 0 | 0 | 0 | 0 | 0 | 1 | -90 | 90 | 0.012096 | 0.003031 | -0.012085 | -0.0030273
107 | 105 | 2.4658 | 0.9484 | 2.4885e-09 | 0 | 0 | 0 | 0 | 0 | 1 | -90 | 90 | -0.012096 | -0.003031 | 0.0121 | 0.0030323
110 | 114 | 0.49881 | 0.19185 | 5.0339e-10 | 0 | 0 | 0 | 0 | 0 | 1 | -90 | 90 | 0.010145 | 0.0025411 | -0.010145 | -0.002541
105 | 106 | 6.4662 | 2.487 | 6.5256e-09 | 0 | 0 | 0 | 0 | 0 | 1 | -90 | 90 | -0.014171 | -0.0035511 | 0.014185 | 0.0035561
115 | 113 | 2.5189 | 0.96882 | 2.5421e-09 | 0 | 0 | 0 | 0 | 0 | 1 | -90 | 90 | -0.0049221 | -0.0012321 | 0.0049227 | 0.0012322
113 | 112 | 1.1995 | 0.46134 | 1.2105e-09 | 0 | 0 | 0 | 0 | 0 | 1 | -90 | 90 | -0.0063796 | -0.0015973 | 0.0063801 | 0.0015974
207 | 208 | 14.6993 | 5.6536 | 1.4834e-08 | 0 | 0 | 0 | 0 | 0 | 1 | -90 | 90 | -0.00031722 | -7.9504e-05 | 0.00031724 | 7.807e-05
208 | 99 | 4.7875 | 1.8413 | 4.8314e-09 | 0 | 0 | 0 | 0 | 0 | 1 | -90 | 90 | -0.0011609 | -0.00028952 | 0.001161 | 0.00028908
99 | 209 | 18.1825 | 6.9933 | 1.8349e-08 | 0 | 0 | 0 | 0 | 0 | 1 | -90 | 90 | -0.001161 | -0.00028908 | 0.0011613 | 0.0002874
209 | 175 | 2.7103 | 1.0424 | 2.7351e-09 | 0 | 0 | 0 | 0 | 0 | 1 | -90 | 90 | -0.0034213 | -0.00085381 | 0.0034216 | 0.00085368
175 | 169 | 1.1523 | 0.44319 | 1.1629e-09 | 0 | 0 | 0 | 0 | 0 | 1 | -90 | 90 | -0.0034216 | -0.00085368 | 0.0034218 | 0.00085362
106 | 108 | 0.95641 | 0.36785 | 9.6519e-10 | 0 | 0 | 0 | 0 | 0 | 1 | -90 | 90 | -0.014185 | -0.0035561 | 0.014187 | 0.0035569
108 | 131 | 2.1317 | 0.81987 | 2.1512e-09 | 0 | 0 | 0 | 0 | 0 | 1 | -90 | 90 | 0.013951 | 0.0034928 | -0.013946 | -0.0034912
108 | 128 | 0.4743 | 0.18242 | 4.7865e-10 | 0 | 0 | 0 | 0 | 0 | 1 | -90 | 90 | -0.028138 | -0.0070497 | 0.028143 | 0.0070512
131 | 146 | 1.4785 | 0.56867 | 1.4921e-09 | 0 | 0 | 0 | 0 | 0 | 1 | -90 | 90 | 0.013336 | 0.0033382 | -0.013333 | -0.0033372
128 | 129 | 0.86353 | 0.33213 | 2.6144e-09 | 0 | 0 | 0 | 0 | 0 | 1 | -90 | 90 | -0.028619 | -0.0071705 | 0.028626 | 0.0071733
114 | 112 | 1.3257 | 0.5099 | 1.3379e-09 | 0 | 0 | 0 | 0 | 0 | 1 | -90 | 90 | 0.0085822 | 0.0021493 | -0.0085811 | -0.002149
146 | 120 | 2.0784 | 0.7994 | 2.0975e-09 | 0 | 0 | 0 | 0 | 0 | 1 | -90 | 90 | 0.013133 | 0.0032872 | -0.013129 | -0.0032859
129 | 130 | 0.31012 | 0.11928 | 9.389e-10 | 0 | 0 | 0 | 0 | 0 | 1 | -90 | 90 | -0.028886 | -0.0072384 | 0.028889 | 0.0072395
116 | 117 | 0.13199 | 0.050767 | 1.332e-10 | 0 | 0 | 0 | 0 | 0 | 1 | -90 | 90 | 0.0061293 | 0.0015359 | -0.0061293 | -0.0015358
116 | 118 | 2.1609 | 0.83112 | 2.1807e-09 | 0 | 0 | 0 | 0 | 0 | 1 | -90 | 90 | -0.0089299 | -0.0022378 | 0.0089318 | 0.0022383
117 | 119 | 1.0933 | 0.42049 | 1.1033e-09 | 0 | 0 | 0 | 0 | 0 | 1 | -90 | 90 | 0.0055825 | 0.0013988 | -0.0055821 | -0.0013987
118 | 120 | 2.2515 | 0.86598 | 2.2722e-09 | 0 | 0 | 0 | 0 | 0 | 1 | -90 | 90 | -0.012665 | -0.0031692 | 0.012669 | 0.0031706
118 | 121 | 3.6657 | 1.4099 | 3.6994e-09 | 0 | 0 | 0 | 0 | 0 | 1 | -90 | 90 | 0.0037334 | 0.00093093 | -0.0037328 | -0.00093106
119 | 122 | 0.89357 | 0.34368 | 9.0177e-10 | 0 | 0 | 0 | 0 | 0 | 1 | -90 | 90 | 0.0053221 | 0.0013336 | -0.0053218 | -0.0013336
121 | 145 | 0.92729 | 0.35665 | 9.358e-10 | 0 | 0 | 0 | 0 | 0 | 1 | -90 | 90 | 0.0033056 | 0.000824 | -0.0033055 | -0.00082404
122 | 125 | 1.039 | 0.39961 | 1.0485e-09 | 0 | 0 | 0 | 0 | 0 | 1 | -90 | 90 | 0.0046131 | 0.0011559 | -0.0046128 | -0.0011559
145 | 135 | 1.3493 | 0.51896 | 1.3617e-09 | 0 | 0 | 0 | 0 | 0 | 1 | -90 | 90 | 0.002878 | 0.00071689 | -0.0028779 | -0.00071697
125 | 123 | 2.0751 | 0.79813 | 2.0942e-09 | 0 | 0 | 0 | 0 | 0 | 1 | -90 | 90 | 0.0039137 | 0.00098072 | -0.0039134 | -0.00098078
135 | 133 | 2.8494 | 1.0959 | 2.8756e-09 | 0 | 0 | 0 | 0 | 0 | 1 | -90 | 90 | 0.0023292 | 0.00057945 | -0.002329 | -0.00057965
123 | 124 | 0.34038 | 0.13092 | 3.435e-10 | 0 | 0 | 0 | 0 | 0 | 1 | -90 | 90 | 0.0018243 | 0.00045719 | -0.0018243 | -0.00045722
130 | 142 | 2.3703 | 0.91167 | 7.1763e-09 | 0 | 0 | 0 | 0 | 0 | 1 | -90 | 90 | -0.029247 | -0.007329 | 0.029269 | 0.0073371
142 | 141 | 1.4412 | 0.55429 | 4.3631e-09 | 0 | 0 | 0 | 0 | 0 | 1 | -90 | 90 | -0.029629 | -0.0074272 | 0.029643 | 0.0074322
141 | 143 | 4.1022 | 1.5778 | 1.2419e-08 | 0 | 0 | 0 | 0 | 0 | 1 | -90 | 90 | -0.030006 | -0.0075231 | 0.030047 | 0.0075377
136 | 137 | 1.0344 | 0.39786 | 3.1318e-09 | 0 | 0 | 0 | 0 | 0 | 1 | -90 | 90 | 0.033368 | 0.00838 | -0.033355 | -0.0083754
136 | 138 | 1.1074 | 0.42591 | 3.3526e-09 | 0 | 0 | 0 | 0 | 0 | 1 | -90 | 90 | -0.033851 | -0.008501 | 0.033865 | 0.0085061
137 | 139 | 4.1125 | 1.5817 | 1.2451e-08 | 0 | 0 | 0 | 0 | 0 | 1 | -90 | 90 | 0.031166 | 0.0078268 | -0.031122 | -0.007811
138 | 140 | 9.5039 | 3.6554 | 2.8773e-08 | 0 | 0 | 0 | 0 | 0 | 1 | -90 | 90 | -0.03446 | -0.0086552 | 0.034584 | 0.0087004
139 | 143 | 3.4638 | 1.3322 | 1.0487e-08 | 0 | 0 | 0 | 0 | 0 | 1 | -90 | 90 | 0.030731 | 0.0077132 | -0.030695 | -0.0077002
140 | 147 | 0.29233 | 0.11243 | 8.8502e-10 | 0 | 0 | 0 | 0 | 0 | 1 | -90 | 90 | -0.034802 | -0.0087549 | 0.034806 | 0.0087563
147 | 154 | 3.7975 | 1.4606 | 1.1497e-08 | 0 | 0 | 0 | 0 | 0 | 1 | -90 | 90 | -0.035024 | -0.0088108 | 0.035075 | 0.0088294
154 | 174 | 0.6712 | 0.25815 | 2.0321e-09 | 0 | 0 | 0 | 0 | 0 | 1 | -90 | 90 | -0.035075 | -0.0088294 | 0.035084 | 0.0088327
174 | 152 | 0.072815 | 0.028006 | 2.2045e-10 | 0 | 0 | 0 | 0 | 0 | 1 | -90 | 90 | -0.035306 | -0.0088884 | 0.035307 | 0.0088888
148 | 149 | 2.3765 | 0.91404 | 2.3983e-09 | 0 | 0 | 0 | 0 | 0 | 1 | -90 | 90 | 0.00083729 | 0.00020957 | -0.00083727 | -0.0002098
148 | 150 | 1.5192 | 0.58432 | 1.5332e-09 | 0 | 0 | 0 | 0 | 0 | 1 | -90 | 90 | -0.0015512 | -0.0003885 | 0.0015513 | 0.00038837
149 | 151 | 0.079751 | 0.030674 | 8.0483e-11 | 0 | 0 | 0 | 0 | 0 | 1 | -90 | 90 | 0.00069403 | 0.0001739 | -0.00069403 | -0.00017391
150 | 152 | 0.91741 | 0.35285 | 9.2583e-10 | 0 | 0 | 0 | 0 | 0 | 1 | -90 | 90 | -0.0015513 | -0.00038837 | 0.0015513 | 0.00038829
151 | 155 | 0.37894 | 0.14575 | 3.8242e-10 | 0 | 0 | 0 | 0 | 0 | 1 | -90 | 90 | 0.00055069 | 0.00013798 | -0.00055068 | -0.00013802
152 | 168 | 0.80405 | 0.30925 | 2.4343e-09 | 0 | 0 | 0 | 0 | 0 | 1 | -90 | 90 | -0.036858 | -0.0092771 | 0.03687 | 0.0092814
168 | 170 | 0.90341 | 0.34746 | 2.7351e-09 | 0 | 0 | 0 | 0 | 0 | 1 | -90 | 90 | -0.041776 | -0.010506 | 0.041793 | 0.010512
168 | 166 | 0.90502 | 0.34808 | 9.1332e-10 | 0 | 0 | 0 | 0 | 0 | 1 | -90 | 90 | 0.0049056 | 0.0012246 | -0.0049054 | -0.0012246
153 | 215 | 1.9491 | 0.74967 | 1.967e-09 | 0 | 0 | 0 | 0 | 0 | 1 | -90 | 90 | -0.00063922 | -0.0001602 | 0.00063923 | 0.00016002
215 | 216 | 0.58394 | 0.22459 | 1.7679e-09 | 0 | 0 | 0 | 0 | 0 | 1 | -90 | 90 | -0.059738 | -0.015017 | 0.059761 | 0.015025
215 | 173 | 0.80315 | 0.3089 | 2.4316e-09 | 0 | 0 | 0 | 0 | 0 | 1 | -90 | 90 | 0.059099 | 0.014857 | -0.059068 | -0.014845
170 | 171 | 0.57979 | 0.223 | 1.7553e-09 | 0 | 0 | 0 | 0 | 0 | 1 | -90 | 90 | -0.043211 | -0.010868 | 0.043223 | 0.010872
166 | 167 | 0.69822 | 0.26855 | 7.0463e-10 | 0 | 0 | 0 | 0 | 0 | 1 | -90 | 90 | 0.0047628 | 0.0011889 | -0.0047626 | -0.0011889
216 | 219 | 0.02276 | 0.008754 | 6.8908e-11 | 0 | 0 | 0 | 0 | 0 | 1 | -90 | 90 | -0.060127 | -0.015117 | 0.060128 | 0.015117
173 | 171 | 0.91342 | 0.35131 | 2.7654e-09 | 0 | 0 | 0 | 0 | 0 | 1 | -90 | 90 | 0.058287 | 0.014649 | -0.058253 | -0.014637
169 | 167 | 10.6602 | 4.1001 | 1.0758e-08 | 0 | 0 | 0 | 0 | 0 | 1 | -90 | 90 | -0.0041008 | -0.0010238 | 0.0041028 | 0.0010235
156 | 157 | 10.9285 | 4.2033 | 1.1029e-08 | 0 | 0 | 0 | 0 | 0 | 1 | -90 | 90 | -0.0018953 | -0.00047493 | 0.0018957 | 0.00047399
156 | 158 | 0.84061 | 0.32331 | 8.4832e-10 | 0 | 0 | 0 | 0 | 0 | 1 | -90 | 90 | 0.0014792 | 0.00037064 | -0.0014792 | -0.00037071
157 | 159 | 0.25653 | 0.098665 | 7.7665e-10 | 0 | 0 | 0 | 0 | 0 | 1 | -90 | 90 | -0.078517 | -0.01976 | 0.078534 | 0.019766
157 | 181 | 8.2203 | 3.1617 | 2.4887e-08 | 0 | 0 | 0 | 0 | 0 | 1 | -90 | 90 | 0.064618 | 0.016303 | -0.06425 | -0.016164
159 | 176 | 1.5368 | 0.59108 | 4.6527e-09 | 0 | 0 | 0 | 0 | 0 | 1 | -90 | 90 | -0.079171 | -0.019926 | 0.079274 | 0.019965
181 | 180 | 0.50783 | 0.19532 | 1.5375e-09 | 0 | 0 | 0 | 0 | 0 | 1 | -90 | 90 | 0.063096 | 0.015875 | -0.063074 | -0.015867
180 | 164 | 0.80192 | 0.30843 | 2.4278e-09 | 0 | 0 | 0 | 0 | 0 | 1 | -90 | 90 | 0.062099 | 0.015622 | -0.062066 | -0.01561
160 | 161 | 31.4284 | 12.0879 | 3.1717e-08 | 0 | 0 | 0 | 0 | 0 | 1 | -90 | 90 | 0.00077347 | 0.00018954 | -0.00077327 | -0.00019257
160 | 162 | 2.4603 | 0.94629 | 2.4829e-09 | 0 | 0 | 0 | 0 | 0 | 1 | -90 | 90 | -0.0012831 | -0.00031727 | 0.0012832 | 0.00031705
162 | 164 | 1.1034 | 0.42437 | 3.3404e-09 | 0 | 0 | 0 | 0 | 0 | 1 | -90 | 90 | -0.06202 | -0.015592 | 0.062066 | 0.01561
162 | 165 | 0.54467 | 0.20949 | 1.649e-09 | 0 | 0 | 0 | 0 | 0 | 1 | -90 | 90 | 0.060737 | 0.015275 | -0.060715 | -0.015267
165 | 219 | 0.52881 | 0.20339 | 1.601e-09 | 0 | 0 | 0 | 0 | 0 | 1 | -90 | 90 | 0.060577 | 0.015233 | -0.060556 | -0.015225
171 | 172 | 0.93906 | 0.36118 | 9.4767e-10 | 0 | 0 | 0 | 0 | 0 | 1 | -90 | 90 | 0.01503 | 0.0037643 | -0.015027 | -0.0037635
172 | 198 | 1.1692 | 0.44968 | 1.1799e-09 | 0 | 0 | 0 | 0 | 0 | 1 | -90 | 90 | 0.014286 | 0.0035778 | -0.014284 | -0.0035769
198 | 197 | 2.4456 | 0.94061 | 2.468e-09 | 0 | 0 | 0 | 0 | 0 | 1 | -90 | 90 | 0.013496 | 0.0033796 | -0.013491 | -0.003378
197 | 187 | 0.83491 | 0.32112 | 8.4257e-10 | 0 | 0 | 0 | 0 | 0 | 1 | -90 | 90 | 0.012346 | 0.003091 | -0.012345 | -0.0030906
182 | 183 | 1.6433 | 0.63202 | 1.6583e-09 | 0 | 0 | 0 | 0 | 0 | 1 | -90 | 90 | 0.0055304 | 0.0013839 | -0.0055298 | -0.0013838
182 | 184 | 2.1279 | 0.81843 | 2.1474e-09 | 0 | 0 | 0 | 0 | 0 | 1 | -90 | 90 | -0.0064641 | -0.0016179 | 0.006465 | 0.001618
183 | 185 | 3.4887 | 1.3418 | 3.5207e-09 | 0 | 0 | 0 | 0 | 0 | 1 | -90 | 90 | 0.0048643 | 0.001217 | -0.0048634 | -0.001217
184 | 186 | 2.0141 | 0.77467 | 2.0326e-09 | 0 | 0 | 0 | 0 | 0 | 1 | -90 | 90 | 0.0047528 | 0.0011899 | -0.0047523 | -0.0011899
184 | 187 | 1.8889 | 0.72651 | 1.9063e-09 | 0 | 0 | 0 | 0 | 0 | 1 | -90 | 90 | -0.011218 | -0.0028079 | 0.01122 | 0.0028087
185 | 192 | 2.2067 | 0.84872 | 2.2269e-09 | 0 | 0 | 0 | 0 | 0 | 1 | -90 | 90 | 0.004116 | 0.0010297 | -0.0041156 | -0.0010298
186 | 188 | 3.3223 | 1.2778 | 3.3528e-09 | 0 | 0 | 0 | 0 | 0 | 1 | -90 | 90 | 0.0031848 | 0.00079699 | -0.0031844 | -0.00079717
192 | 194 | 1.7995 | 0.69212 | 1.816e-09 | 0 | 0 | 0 | 0 | 0 | 1 | -90 | 90 | 0.0021013 | 0.00052608 | -0.0021012 | -0.00052622
192 | 190 | 4.9275 | 1.8952 | 4.9728e-09 | 0 | 0 | 0 | 0 | 0 | 1 | -90 | 90 | 0.0020144 | 0.00050369 | -0.0020142 | -0.00050409
188 | 189 | 3.0209 | 1.1619 | 3.0486e-09 | 0 | 0 | 0 | 0 | 0 | 1 | -90 | 90 | 0.0022501 | 0.00056302 | -0.00225 | -0.00056325
194 | 199 | 0.39055 | 0.15021 | 3.9414e-10 | 0 | 0 | 0 | 0 | 0 | 1 | -90 | 90 | 0.0012163 | 0.00030446 | -0.0012163 | -0.0003045
190 | 191 | 0.6642 | 0.25546 | 6.7029e-10 | 0 | 0 | 0 | 0 | 0 | 1 | -90 | 90 | 0.0015857 | 0.0003967 | -0.0015856 | -0.00039676
189 | 195 | 2.2759 | 0.87535 | 2.2968e-09 | 0 | 0 | 0 | 0 | 0 | 1 | -90 | 90 | 0.0015749 | 0.00039405 | -0.0015748 | -0.00039425
195 | 196 | 4.4515 | 1.7121 | 4.4923e-09 | 0 | 0 | 0 | 0 | 0 | 1 | -90 | 90 | 0.00061864 | 0.00015461 | -0.00061862 | -0.00015504
191 | 193 | 4.9255 | 1.8944 | 4.9707e-09 | 0 | 0 | 0 | 0 | 0 | 1 | -90 | 90 | 0.0009006 | 0.00022507 | -0.00090055 | -0.00022553
193 | 206 | 1.7184 | 0.66093 | 1.7342e-09 | 0 | 0 | 0 | 0 | 0 | 1 | -90 | 90 | 0.00043427 | 0.00010867 | -0.00043427 | -0.00010884
199 | 200 | 3.5162 | 1.3524 | 3.5485e-09 | 0 | 0 | 0 | 0 | 0 | 1 | -90 | 90 | 0.00034318 | 8.5667e-05 | -0.00034318 | -8.601e-05