## bus_data
BUS_I | BUS_TYPE | Pd | Qd | Gs | Bs | area | Vm | Va | baseKV | zone | Vmax | Vmin
1 | 1 | 0.0010498 | 0.00026309 | 0 | 0 | 1 | 0.99299 | -0.049348 | 0.4 | 1 | 1.1 | 0.9
3 | 1 | 0 | 0 | 0 | 0 | 1 | 0.99306 | -0.048854 | 0.4 | 1 | 1.1 | 0.9
5 | 1 | 0 | 0 | 0 | 0 | 1 | 0.9935 | -0.045647 | 0.4 | 1 | 1.1 | 0.9
4 | 1 | 0 | 0 | 0 | 0 | 1 | 0.99369 | -0.044456 | 0.4 | 1 | 1.1 | 0.9
148 | 1 | 0 | 0 | 0 | 0 | 1 | 0.99399 | -0.042253 | 0.4 | 1 | 1.1 | 0.9
230 | 1 | 0.00057519 | 0.00014416 | 0 | 0 | 1 | 0.99311 | -0.048644 | 0.4 | 1 | 1.1 | 0.9
149 | 1 | 0.026208 | 0.0065684 | 0 | 0 | 1 | 0.99376 | -0.04382 | 0.4 | 1 | 1.1 | 0.9
155 | 1 | 0.0018806 | 0.00047132 | 0 | 0 | 1 | 0.99332 | -0.046929 | 0.4 | 1 | 1.1 | 0.9
130 | 1 | 0.00050223 | 0.00012587 | 0 | 0 | 1 | 0.99889 | -0.0078425 | 0.4 | 1 | 1.1 | 0.9
131 | 1 | 0 | 0 | 0 | 0 | 1 | 0.99967 | -0.002301 | 0.4 | 1 | 1.1 | 0.9
132 | 1 | 0 | 0 | 0 | 0 | 1 | 0.99825 | -0.01237 | 0.4 | 1 | 1.1 | 0.9
133 | 3 | 0.0019249 | 0.00048242 | 0 | 0 | 1 | 1 | 0 | 0.4 | 1 | 1.1 | 0.9
134 | 1 | 0.0014088 | 0.00035307 | 0 | 0 | 1 | 0.99965 | -0.0024483 | 0.4 | 1 | 1.1 | 0.9
135 | 1 | 0.0013764 | 0.00034496 | 0 | 0 | 1 | 0.99793 | -0.01465 | 0.4 | 1 | 1.1 | 0.9
136 | 1 | 0 | 0 | 0 | 0 | 1 | 0.99776 | -0.015864 | 0.4 | 1 | 1.1 | 0.9
137 | 1 | 0.0028525 | 0.00071491 | 0 | 0 | 1 | 0.99829 | -0.011957 | 0.4 | 1 | 1.1 | 0.9
138 | 1 | 0.0018336 | 0.00045954 | 0 | 0 | 1 | 0.99781 | -0.015489 | 0.4 | 1 | 1.1 | 0.9
139 | 1 | 0.0023318 | 0.00058441 | 0 | 0 | 1 | 0.99772 | -0.016167 | 0.4 | 1 | 1.1 | 0.9
140 | 1 | 0.00083526 | 0.00020934 | 0 | 0 | 1 | 0.99699 | -0.021382 | 0.4 | 1 | 1.1 | 0.9
150 | 1 | 0.0018159 | 0.00045511 | 0 | 0 | 1 | 0.99784 | -0.015119 | 0.4 | 1 | 1.1 | 0.9
163 | 1 | 0.00094621 | 0.00023714 | 0 | 0 | 1 | 0.99675 | -0.023095 | 0.4 | 1 | 1.1 | 0.9
141 | 1 | 0.0024076 | 0.0006034 | 0 | 0 | 1 | 0.99685 | -0.022063 | 0.4 | 1 | 1.1 | 0.9
142 | 1 | 0.0015796 | 0.0003959 | 0 | 0 | 1 | 0.9966 | -0.02381 | 0.4 | 1 | 1.1 | 0.9
143 | 1 | 0 | 0 | 0 | 0 | 1 | 0.99717 | -0.019849 | 0.4 | 1 | 1.1 | 0.9
144 | 1 | 0.001022 | 0.00025613 | 0 | 0 | 1 | 0.99648 | -0.024652 | 0.4 | 1 | 1.1 | 0.9
145 | 1 | 0 | 0 | 0 | 0 | 1 | 0.99528 | -0.033137 | 0.4 | 1 | 1.1 | 0.9
146 | 1 | 0.0048472 | 0.0012148 | 0 | 0 | 1 | 0.99725 | -0.019224 | 0.4 | 1 | 1.1 | 0.9
147 | 1 | 0.0032083 | 0.00080408 | 0 | 0 | 1 | 0.99646 | -0.024802 | 0.4 | 1 | 1.1 | 0.9
192 | 1 | 0.0044457 | 0.0011142 | 0 | 0 | 1 | 0.99344 | -0.046169 | 0.4 | 1 | 1.1 | 0.9
151 | 1 | 0.00065296 | 0.00016365 | 0 | 0 | 1 | 0.99321 | -0.04769 | 0.4 | 1 | 1.1 | 0.9
152 | 1 | 0.0004735 | 0.00011867 | 0 | 0 | 1 | 0.99324 | -0.047533 | 0.4 | 1 | 1.1 | 0.9
153 | 1 | 0.00091174 | 0.0002285 | 0 | 0 | 1 | 0.99325 | -0.047444 | 0.4 | 1 | 1.1 | 0.9
154 | 1 | 0.00039795 | 9.9736e-05 | 0 | 0 | 1 | 0.99327 | -0.047285 | 0.4 | 1 | 1.1 | 0.9
156 | 1 | 0.00051909 | 0.0001301 | 0 | 0 | 1 | 0.99129 | -0.061697 | 0.4 | 1 | 1.1 | 0.9
157 | 1 | 0.00055685 | 0.00013956 | 0 | 0 | 1 | 0.9913 | -0.061656 | 0.4 | 1 | 1.1 | 0.9
158 | 1 | 0.0001048 | 2.6264e-05 | 0 | 0 | 1 | 0.99136 | -0.061196 | 0.4 | 1 | 1.1 | 0.9
233 | 1 | 0.0010284 | 0.00025774 | 0 | 0 | 1 | 0.99154 | -0.05993 | 0.4 | 1 | 1.1 | 0.9
159 | 1 | 0.00014061 | 3.5239e-05 | 0 | 0 | 1 | 0.99592 | -0.029141 | 0.4 | 1 | 1.1 | 0.9
160 | 1 | 0.00013229 | 3.3154e-05 | 0 | 0 | 1 | 0.99588 | -0.029384 | 0.4 | 1 | 1.1 | 0.9
161 | 1 | 0 | 0 | 0 | 0 | 1 | 0.99601 | -0.02847 | 0.4 | 1 | 1.1 | 0.9
162 | 1 | 0.00010366 | 2.598e-05 | 0 | 0 | 1 | 0.99572 | -0.030509 | 0.4 | 1 | 1.1 | 0.9
164 | 1 | 0.00015275 | 3.8282e-05 | 0 | 0 | 1 | 0.99568 | -0.030831 | 0.4 | 1 | 1.1 | 0.9
227 | 1 | 0.00011232 | 2.815e-05 | 0 | 0 | 1 | 0.99563 | -0.031172 | 0.4 | 1 | 1.1 | 0.9
334 | 1 | 0.0021292 | 0.00053364 | 0 | 0 | 1 | 0.99339 | -0.046531 | 0.4 | 1 | 1.1 | 0.9
222 | 1 | 0.00040965 | 0.00010267 | 0 | 0 | 1 | 0.99538 | -0.032974 | 0.4 | 1 | 1.1 | 0.9
223 | 1 | 0 | 0 | 0 | 0 | 1 | 0.99535 | -0.033155 | 0.4 | 1 | 1.1 | 0.9
224 | 1 | 0.00050756 | 0.00012721 | 0 | 0 | 1 | 0.99533 | -0.03333 | 0.4 | 1 | 1.1 | 0.9
225 | 1 | 0.00031493 | 7.8929e-05 | 0 | 0 | 1 | 0.99534 | -0.033251 | 0.4 | 1 | 1.1 | 0.9
231 | 1 | 0 | 0 | 0 | 0 | 1 | 0.99268 | -0.051748 | 0.4 | 1 | 1.1 | 0.9
232 | 1 | 0 | 0 | 0 | 0 | 1 | 0.99222 | -0.055067 | 0.4 | 1 | 1.1 | 0.9

## generator_data
GEN_BUS | PG | QG | QMAX | QMIN | VG | MBASE | GEN_STATUS | PMAX | PMIN
133 | 0.072035 | 0.018061 | 10 | -10 | 1 | 100 | 1 | 10 | 0

## branch_data
F_BUS | T_BUS | BR_R | BR_X | BR_B | RATE_A | RATE_B | RATE_C | TAP | SHIFT | BR_STATUS | ANGMIN | ANGMAX | P_in | Q_in | P_out | Q_out
1 | 3 | 6.0281 | 2.3185 | 6.0834e-09 | 0 | 0 | 0 | 0 | 0 | 1 | -90 | 90 | -0.0010497 | -0.00026309 | 0.0010498 | 0.00026252
3 | 5 | 38.5738 | 14.8361 | 3.8928e-08 | 0 | 0 | 0 | 0 | 0 | 1 | -90 | 90 | -0.0010498 | -0.00026252 | 0.0010503 | 0.00025886
5 | 149 | 4.3434 | 1.6705 | 4.3832e-09 | 0 | 0 | 0 | 0 | 0 | 1 | -90 | 90 | -0.005368 | -0.00134 | 0.0053693 | 0.0013401
5 | 155 | 3.8137 | 1.4668 | 3.8487e-09 | 0 | 0 | 0 | 0 | 0 | 1 | -90 | 90 | 0.0043177 | 0.0010812 | -0.0043169 | -0.0010813
4 | 148 | 9.8977 | 3.8068 | 9.9885e-09 | 0 | 0 | 0 | 0 | 0 | 1 | -90 | 90 | -0.0027895 | -0.00068956 | 0.0027904 | 0.00068889
4 | 230 | 18.8628 | 7.2549 | 1.9036e-08 | 0 | 0 | 0 | 0 | 0 | 1 | -90 | 90 | 0.0027895 | 0.00068956 | -0.002788 | -0.00069083
148 | 192 | 7.657 | 2.945 | 7.7272e-09 | 0 | 0 | 0 | 0 | 0 | 1 | -90 | 90 | 0.0065786 | 0.0016483 | -0.006575 | -0.0016477
148 | 145 | 12.4242 | 4.7785 | 1.2538e-08 | 0 | 0 | 0 | 0 | 0 | 1 | -90 | 90 | -0.009369 | -0.0023372 | 0.0093807 | 0.0023404
230 | 231 | 17.5942 | 6.767 | 1.7756e-08 | 0 | 0 | 0 | 0 | 0 | 1 | -90 | 90 | 0.0022128 | 0.00054668 | -0.0022119 | -0.00054807
149 | 145 | 4.3527 | 1.6741 | 4.3926e-09 | 0 | 0 | 0 | 0 | 0 | 1 | -90 | 90 | -0.031578 | -0.0079085 | 0.031624 | 0.0079261
155 | 154 | 1.8748 | 0.72106 | 1.892e-09 | 0 | 0 | 0 | 0 | 0 | 1 | -90 | 90 | 0.0024363 | 0.00060994 | -0.0024362 | -0.00061008
130 | 131 | 7.3472 | 2.8259 | 7.4147e-09 | 0 | 0 | 0 | 0 | 0 | 1 | -90 | 90 | -0.0097149 | -0.0024224 | 0.0097222 | 0.0024245
130 | 132 | 6.3216 | 2.4314 | 6.3796e-09 | 0 | 0 | 0 | 0 | 0 | 1 | -90 | 90 | 0.0092126 | 0.0022965 | -0.0092069 | -0.0022949
131 | 133 | 2.6696 | 1.0268 | 2.6941e-09 | 0 | 0 | 0 | 0 | 0 | 1 | -90 | 90 | -0.011131 | -0.0027774 | 0.011135 | 0.0027785
131 | 134 | 1.3603 | 0.52319 | 1.3728e-09 | 0 | 0 | 0 | 0 | 0 | 1 | -90 | 90 | 0.0014088 | 0.00035294 | -0.0014088 | -0.00035307
132 | 135 | 9.1939 | 3.5361 | 9.2783e-09 | 0 | 0 | 0 | 0 | 0 | 1 | -90 | 90 | 0.0032112 | 0.00080345 | -0.0032102 | -0.00080398
132 | 136 | 7.46 | 2.8693 | 7.5285e-09 | 0 | 0 | 0 | 0 | 0 | 1 | -90 | 90 | 0.0059957 | 0.0014915 | -0.0059928 | -0.0014911
133 | 137 | 2.643 | 1.0165 | 2.6673e-09 | 0 | 0 | 0 | 0 | 0 | 1 | -90 | 90 | 0.058975 | 0.0148 | -0.058878 | -0.014763
135 | 138 | 5.9261 | 2.2793 | 5.9805e-09 | 0 | 0 | 0 | 0 | 0 | 1 | -90 | 90 | 0.0018338 | 0.00045902 | -0.0018336 | -0.00045954
136 | 139 | 1.6831 | 0.64735 | 1.6986e-09 | 0 | 0 | 0 | 0 | 0 | 1 | -90 | 90 | 0.0023319 | 0.00058428 | -0.0023318 | -0.00058441
136 | 140 | 19.1506 | 7.3656 | 1.9326e-08 | 0 | 0 | 0 | 0 | 0 | 1 | -90 | 90 | 0.0036609 | 0.00090687 | -0.0036582 | -0.00090774
137 | 150 | 0.73282 | 0.28185 | 7.3955e-10 | 0 | 0 | 0 | 0 | 0 | 1 | -90 | 90 | 0.056025 | 0.014048 | -0.056001 | -0.014039
140 | 163 | 7.6812 | 2.9543 | 7.7516e-09 | 0 | 0 | 0 | 0 | 0 | 1 | -90 | 90 | 0.0028229 | 0.0006984 | -0.0028223 | -0.00069892
150 | 146 | 0.98257 | 0.37791 | 9.9159e-10 | 0 | 0 | 0 | 0 | 0 | 1 | -90 | 90 | 0.054185 | 0.013583 | -0.054154 | -0.013572
163 | 161 | 36.1011 | 13.885 | 3.6432e-08 | 0 | 0 | 0 | 0 | 0 | 1 | -90 | 90 | 0.0018761 | 0.00046178 | -0.0018747 | -0.00046487
141 | 142 | 3.8883 | 1.4955 | 3.9239e-09 | 0 | 0 | 0 | 0 | 0 | 1 | -90 | 90 | 0.0058119 | 0.0014562 | -0.0058105 | -0.001456
141 | 143 | 3.4859 | 1.3407 | 3.5178e-09 | 0 | 0 | 0 | 0 | 0 | 1 | -90 | 90 | -0.0082195 | -0.0020595 | 0.008222 | 0.0020602
142 | 144 | 2.5729 | 0.98956 | 2.5965e-09 | 0 | 0 | 0 | 0 | 0 | 1 | -90 | 90 | 0.0042308 | 0.0010601 | -0.0042304 | -0.0010602
143 | 145 | 4.1809 | 1.608 | 4.2193e-09 | 0 | 0 | 0 | 0 | 0 | 1 | -90 | 90 | 0.04108 | 0.010295 | -0.041005 | -0.010266
143 | 146 | 0.16423 | 0.063167 | 1.6574e-10 | 0 | 0 | 0 | 0 | 0 | 1 | -90 | 90 | -0.049302 | -0.012355 | 0.049307 | 0.012357
144 | 147 | 0.60517 | 0.23276 | 6.1072e-10 | 0 | 0 | 0 | 0 | 0 | 1 | -90 | 90 | 0.0032084 | 0.00080405 | -0.0032083 | -0.00080408
192 | 334 | 2.1837 | 0.83989 | 2.2038e-09 | 0 | 0 | 0 | 0 | 0 | 1 | -90 | 90 | 0.0021293 | 0.00053346 | -0.0021292 | -0.00053364
151 | 152 | 3.0828 | 1.1857 | 3.1111e-09 | 0 | 0 | 0 | 0 | 0 | 1 | -90 | 90 | -0.00065296 | -0.00016365 | 0.00065298 | 0.00016335
152 | 153 | 1.0139 | 0.38995 | 1.0232e-09 | 0 | 0 | 0 | 0 | 0 | 1 | -90 | 90 | -0.0011265 | -0.00028202 | 0.0011265 | 0.00028192
153 | 154 | 0.99757 | 0.38368 | 1.0067e-09 | 0 | 0 | 0 | 0 | 0 | 1 | -90 | 90 | -0.0020382 | -0.00051042 | 0.0020383 | 0.00051034
156 | 157 | 1.0146 | 0.39023 | 1.0239e-09 | 0 | 0 | 0 | 0 | 0 | 1 | -90 | 90 | -0.00051909 | -0.0001301 | 0.00051909 | 0.00013
157 | 158 | 5.4538 | 2.0976 | 5.5039e-09 | 0 | 0 | 0 | 0 | 0 | 1 | -90 | 90 | -0.0010759 | -0.00026955 | 0.001076 | 0.00026904
158 | 233 | 13.6094 | 5.2344 | 1.3734e-08 | 0 | 0 | 0 | 0 | 0 | 1 | -90 | 90 | -0.0011808 | -0.0002953 | 0.001181 | 0.00029403
233 | 232 | 27.8946 | 10.7287 | 2.8151e-08 | 0 | 0 | 0 | 0 | 0 | 1 | -90 | 90 | -0.0022094 | -0.00055177 | 0.0022109 | 0.00054957
159 | 160 | 1.7765 | 0.68326 | 1.7928e-09 | 0 | 0 | 0 | 0 | 0 | 1 | -90 | 90 | 0.0017339 | 0.00043002 | -0.0017339 | -0.00043018
159 | 161 | 4.5344 | 1.744 | 4.576e-09 | 0 | 0 | 0 | 0 | 0 | 1 | -90 | 90 | -0.0018745 | -0.00046526 | 0.0018747 | 0.00046487
160 | 162 | 8.9106 | 3.4272 | 8.9924e-09 | 0 | 0 | 0 | 0 | 0 | 1 | -90 | 90 | 0.0016016 | 0.00039702 | -0.0016013 | -0.00039782
162 | 164 | 2.7323 | 1.0509 | 2.7574e-09 | 0 | 0 | 0 | 0 | 0 | 1 | -90 | 90 | 0.0014977 | 0.00037184 | -0.0014976 | -0.00037209
164 | 227 | 3.2187 | 1.238 | 3.2483e-09 | 0 | 0 | 0 | 0 | 0 | 1 | -90 | 90 | 0.0013449 | 0.00033381 | -0.0013448 | -0.0003341
227 | 222 | 18.6537 | 7.1745 | 1.8825e-08 | 0 | 0 | 0 | 0 | 0 | 1 | -90 | 90 | 0.0012325 | 0.00030595 | -0.0012322 | -0.0003077
222 | 223 | 2.8136 | 1.0821 | 2.8394e-09 | 0 | 0 | 0 | 0 | 0 | 1 | -90 | 90 | 0.00082253 | 0.00020504 | -0.00082251 | -0.00020531
223 | 224 | 4.4259 | 1.7023 | 4.4665e-09 | 0 | 0 | 0 | 0 | 0 | 1 | -90 | 90 | 0.00050757 | 0.00012677 | -0.00050756 | -0.00012721
223 | 225 | 3.8991 | 1.4997 | 3.9349e-09 | 0 | 0 | 0 | 0 | 0 | 1 | -90 | 90 | 0.00031494 | 7.8541e-05 | -0.00031493 | -7.8929e-05
231 | 232 | 18.9108 | 7.2734 | 1.9084e-08 | 0 | 0 | 0 | 0 | 0 | 1 | -90 | 90 | 0.0022119 | 0.00054807 | -0.0022109 | -0.00054957