## bus_data
BUS_I | BUS_TYPE | Pd | Qd | Gs | Bs | area | Vm | Va | baseKV | zone | Vmax | Vmin
1 | 1 | 0.0010925 | 0.00027381 | 0 | 0 | 1 | 0.99348 | -0.045645 | 0.4 | 1 | 1.1 | 0.9
2 | 1 | 0.00073005 | 0.00018297 | 0 | 0 | 1 | 0.99346 | -0.045789 | 0.4 | 1 | 1.1 | 0.9
3 | 1 | 0 | 0 | 0 | 0 | 1 | 0.99354 | -0.045178 | 0.4 | 1 | 1.1 | 0.9
4 | 1 | 0.00081847 | 0.00020513 | 0 | 0 | 1 | 0.99337 | -0.046369 | 0.4 | 1 | 1.1 | 0.9
5 | 1 | 0.00088051 | 0.00022068 | 0 | 0 | 1 | 0.99401 | -0.041829 | 0.4 | 1 | 1.1 | 0.9
6 | 1 | 0.0019037 | 0.0004771 | 0 | 0 | 1 | 0.99445 | -0.038765 | 0.4 | 1 | 1.1 | 0.9
7 | 1 | 0.00064576 | 0.00016184 | 0 | 0 | 1 | 0.99463 | -0.037439 | 0.4 | 1 | 1.1 | 0.9
13 | 1 | 0.00092392 | 0.00023156 | 0 | 0 | 1 | 0.99494 | -0.035268 | 0.4 | 1 | 1.1 | 0.9
14 | 1 | 0.00049367 | 0.00012372 | 0 | 0 | 1 | 0.99504 | -0.034568 | 0.4 | 1 | 1.1 | 0.9
8 | 1 | 0.010244 | 0.0025675 | 0 | 0 | 1 | 0.99209 | -0.055469 | 0.4 | 1 | 1.1 | 0.9
9 | 1 | 0.00066332 | 0.00016624 | 0 | 0 | 1 | 0.99187 | -0.057037 | 0.4 | 1 | 1.1 | 0.9
10 | 1 | 0.002774 | 0.00069523 | 0 | 0 | 1 | 0.9924 | -0.053309 | 0.4 | 1 | 1.1 | 0.9
11 | 1 | 0.0019884 | 0.00049834 | 0 | 0 | 1 | 0.99187 | -0.057048 | 0.4 | 1 | 1.1 | 0.9
12 | 1 | 0 | 0 | 0 | 0 | 1 | 0.9943 | -0.039888 | 0.4 | 1 | 1.1 | 0.9
28 | 1 | 0.0015547 | 0.00038965 | 0 | 0 | 1 | 0.9974 | -0.018165 | 0.4 | 1 | 1.1 | 0.9
25 | 1 | 0 | 0 | 0 | 0 | 1 | 0.99791 | -0.014598 | 0.4 | 1 | 1.1 | 0.9
15 | 1 | 0.0023133 | 0.00057977 | 0 | 0 | 1 | 0.99507 | -0.034349 | 0.4 | 1 | 1.1 | 0.9
16 | 1 | 0.0020284 | 0.00050835 | 0 | 0 | 1 | 0.99541 | -0.031944 | 0.4 | 1 | 1.1 | 0.9
17 | 1 | 0.0008359 | 0.0002095 | 0 | 0 | 1 | 0.9958 | -0.029184 | 0.4 | 1 | 1.1 | 0.9
22 | 1 | 0 | 0 | 0 | 0 | 1 | 0.99584 | -0.028901 | 0.4 | 1 | 1.1 | 0.9
29 | 1 | 0.0077923 | 0.0019529 | 0 | 0 | 1 | 0.9888 | -0.078228 | 0.4 | 1 | 1.1 | 0.9
20 | 1 | 0.0069653 | 0.0017457 | 0 | 0 | 1 | 0.99638 | -0.025138 | 0.4 | 1 | 1.1 | 0.9
18 | 1 | 0.00060672 | 0.00015206 | 0 | 0 | 1 | 0.99668 | -0.023042 | 0.4 | 1 | 1.1 | 0.9
19 | 1 | 0.0030677 | 0.00076884 | 0 | 0 | 1 | 0.99824 | -0.012183 | 0.4 | 1 | 1.1 | 0.9
21 | 1 | 0.001865 | 0.00046741 | 0 | 0 | 1 | 0.99871 | -0.0089448 | 0.4 | 1 | 1.1 | 0.9
26 | 1 | 0.0029875 | 0.00074874 | 0 | 0 | 1 | 0.99987 | -0.00090155 | 0.4 | 1 | 1.1 | 0.9
24 | 3 | 0.0030259 | 0.00075836 | 0 | 0 | 1 | 1 | 0 | 0.4 | 1 | 1.1 | 0.9
44 | 1 | 0.0015726 | 0.00039414 | 0 | 0 | 1 | 0.9875 | -0.087415 | 0.4 | 1 | 1.1 | 0.9
23 | 1 | 0.0044982 | 0.0011274 | 0 | 0 | 1 | 0.99888 | -0.0078078 | 0.4 | 1 | 1.1 | 0.9
27 | 1 | 0.0037131 | 0.0009306 | 0 | 0 | 1 | 0.9975 | -0.017474 | 0.4 | 1 | 1.1 | 0.9
30 | 1 | 0.0044072 | 0.0011046 | 0 | 0 | 1 | 0.9975 | -0.017497 | 0.4 | 1 | 1.1 | 0.9
31 | 1 | 0.0035823 | 0.0008978 | 0 | 0 | 1 | 0.99734 | -0.0186 | 0.4 | 1 | 1.1 | 0.9
45 | 1 | 0.0014203 | 0.00035597 | 0 | 0 | 1 | 0.98711 | -0.09018 | 0.4 | 1 | 1.1 | 0.9
33 | 1 | 0.0016446 | 0.00041218 | 0 | 0 | 1 | 0.97662 | -0.16508 | 0.4 | 1 | 1.1 | 0.9
35 | 1 | 0 | 0 | 0 | 0 | 1 | 0.97681 | -0.16375 | 0.4 | 1 | 1.1 | 0.9
37 | 1 | 0.0020971 | 0.00052557 | 0 | 0 | 1 | 0.9771 | -0.1616 | 0.4 | 1 | 1.1 | 0.9
57 | 1 | 0.00099762 | 0.00025003 | 0 | 0 | 1 | 0.97721 | -0.16084 | 0.4 | 1 | 1.1 | 0.9
53 | 1 | 0.00044096 | 0.00011052 | 0 | 0 | 1 | 0.97721 | -0.16082 | 0.4 | 1 | 1.1 | 0.9
38 | 1 | 0.00040942 | 0.00010261 | 0 | 0 | 1 | 0.97761 | -0.15794 | 0.4 | 1 | 1.1 | 0.9
39 | 1 | 0.0016395 | 0.00041089 | 0 | 0 | 1 | 0.97845 | -0.15194 | 0.4 | 1 | 1.1 | 0.9
40 | 1 | 0.0012858 | 0.00032225 | 0 | 0 | 1 | 0.97756 | -0.1583 | 0.4 | 1 | 1.1 | 0.9
41 | 1 | 0 | 0 | 0 | 0 | 1 | 0.98173 | -0.12844 | 0.4 | 1 | 1.1 | 0.9
54 | 1 | 0.00038766 | 9.7156e-05 | 0 | 0 | 1 | 0.97769 | -0.1574 | 0.4 | 1 | 1.1 | 0.9
42 | 1 | 0.00096839 | 0.0002427 | 0 | 0 | 1 | 0.97727 | -0.16042 | 0.4 | 1 | 1.1 | 0.9
59 | 1 | 0.0010424 | 0.00026125 | 0 | 0 | 1 | 0.97729 | -0.16026 | 0.4 | 1 | 1.1 | 0.9
58 | 1 | 0.00068894 | 0.00017266 | 0 | 0 | 1 | 0.97732 | -0.16009 | 0.4 | 1 | 1.1 | 0.9
43 | 1 | 0.0069569 | 0.0017436 | 0 | 0 | 1 | 0.98288 | -0.12024 | 0.4 | 1 | 1.1 | 0.9
55 | 1 | 0.00046417 | 0.00011633 | 0 | 0 | 1 | 0.97755 | -0.15841 | 0.4 | 1 | 1.1 | 0.9
56 | 1 | 0.00044618 | 0.00011182 | 0 | 0 | 1 | 0.97738 | -0.15964 | 0.4 | 1 | 1.1 | 0.9
60 | 1 | 0.002341 | 0.00058672 | 0 | 0 | 1 | 0.98357 | -0.11529 | 0.4 | 1 | 1.1 | 0.9
52 | 1 | 0.0056753 | 0.0014224 | 0 | 0 | 1 | 0.98364 | -0.11479 | 0.4 | 1 | 1.1 | 0.9
46 | 1 | 0.002586 | 0.00064812 | 0 | 0 | 1 | 0.98639 | -0.095298 | 0.4 | 1 | 1.1 | 0.9
49 | 1 | 0.002771 | 0.00069449 | 0 | 0 | 1 | 0.98602 | -0.097931 | 0.4 | 1 | 1.1 | 0.9
47 | 1 | 0.0025437 | 0.00063751 | 0 | 0 | 1 | 0.98525 | -0.1034 | 0.4 | 1 | 1.1 | 0.9
48 | 1 | 0.0022074 | 0.00055323 | 0 | 0 | 1 | 0.98464 | -0.10767 | 0.4 | 1 | 1.1 | 0.9
50 | 1 | 0.00207 | 0.00051879 | 0 | 0 | 1 | 0.98386 | -0.11324 | 0.4 | 1 | 1.1 | 0.9

## generator_data
GEN_BUS | PG | QG | QMAX | QMIN | VG | MBASE | GEN_STATUS | PMAX | PMIN
24 | 0.11614 | 0.029228 | 10 | -10 | 1 | 100 | 1 | 10 | 0

## branch_data
F_BUS | T_BUS | BR_R | BR_X | BR_B | RATE_A | RATE_B | RATE_C | TAP | SHIFT | BR_STATUS | ANGMIN | ANGMAX | P_in | Q_in | P_out | Q_out
1 | 2 | 1.1921 | 0.4585 | 1.203e-09 | 0 | 0 | 0 | 0 | 0 | 1 | -90 | 90 | 0.0015486 | 0.00038711 | -0.0015486 | -0.00038722
1 | 3 | 2.2663 | 0.87164 | 2.2871e-09 | 0 | 0 | 0 | 0 | 0 | 1 | -90 | 90 | -0.0026411 | -0.00066092 | 0.0026413 | 0.00066076
2 | 4 | 9.0661 | 3.487 | 9.1493e-09 | 0 | 0 | 0 | 0 | 0 | 1 | -90 | 90 | 0.00081854 | 0.00020425 | -0.00081847 | -0.00020513
3 | 5 | 16.2188 | 6.238 | 1.6368e-08 | 0 | 0 | 0 | 0 | 0 | 1 | -90 | 90 | -0.0026413 | -0.00066076 | 0.0026425 | 0.00065962
5 | 6 | 11.1222 | 4.2778 | 1.1224e-08 | 0 | 0 | 0 | 0 | 0 | 1 | -90 | 90 | -0.003523 | -0.00088029 | 0.0035245 | 0.00087975
6 | 7 | 3.1304 | 1.204 | 3.1592e-09 | 0 | 0 | 0 | 0 | 0 | 1 | -90 | 90 | -0.0054282 | -0.0013569 | 0.0054292 | 0.0013569
7 | 13 | 4.5844 | 1.7632 | 4.6264e-09 | 0 | 0 | 0 | 0 | 0 | 1 | -90 | 90 | -0.0060749 | -0.0015188 | 0.0060767 | 0.001519
13 | 14 | 1.2847 | 0.4941 | 1.2965e-09 | 0 | 0 | 0 | 0 | 0 | 1 | -90 | 90 | -0.0070007 | -0.0017506 | 0.0070013 | 0.0017507
14 | 15 | 0.37424 | 0.14394 | 3.7768e-10 | 0 | 0 | 0 | 0 | 0 | 1 | -90 | 90 | -0.007495 | -0.0018744 | 0.0074952 | 0.0018745
8 | 9 | 7.569 | 2.9112 | 7.6385e-09 | 0 | 0 | 0 | 0 | 0 | 1 | -90 | 90 | 0.0026523 | 0.00066405 | -0.0026517 | -0.00066458
8 | 10 | 2.1464 | 0.82556 | 2.1661e-09 | 0 | 0 | 0 | 0 | 0 | 1 | -90 | 90 | -0.012897 | -0.0032315 | 0.0129 | 0.0032328
9 | 11 | 0.073286 | 0.028187 | 7.3959e-11 | 0 | 0 | 0 | 0 | 0 | 1 | -90 | 90 | 0.0019884 | 0.00049833 | -0.0019884 | -0.00049834
10 | 12 | 11.0006 | 4.231 | 1.1102e-08 | 0 | 0 | 0 | 0 | 0 | 1 | -90 | 90 | -0.015674 | -0.003928 | 0.015704 | 0.0039381
12 | 28 | 17.8829 | 6.878 | 1.8047e-08 | 0 | 0 | 0 | 0 | 0 | 1 | -90 | 90 | -0.015704 | -0.0039381 | 0.015751 | 0.0039546
28 | 25 | 2.6797 | 1.0306 | 2.7043e-09 | 0 | 0 | 0 | 0 | 0 | 1 | -90 | 90 | -0.017306 | -0.0043442 | 0.017314 | 0.0043473
25 | 27 | 3.1852 | 1.2251 | 3.2144e-09 | 0 | 0 | 0 | 0 | 0 | 1 | -90 | 90 | 0.011708 | 0.0029342 | -0.011703 | -0.0029328
25 | 23 | 3.0439 | 1.1707 | 3.0718e-09 | 0 | 0 | 0 | 0 | 0 | 1 | -90 | 90 | -0.029022 | -0.0072815 | 0.02905 | 0.0072917
15 | 16 | 3.1531 | 1.2127 | 3.1821e-09 | 0 | 0 | 0 | 0 | 0 | 1 | -90 | 90 | -0.0098085 | -0.0024542 | 0.0098118 | 0.0024552
16 | 17 | 3.0024 | 1.1548 | 3.0299e-09 | 0 | 0 | 0 | 0 | 0 | 1 | -90 | 90 | -0.01184 | -0.0029635 | 0.011845 | 0.002965
17 | 22 | 0.2878 | 0.11069 | 2.9044e-10 | 0 | 0 | 0 | 0 | 0 | 1 | -90 | 90 | -0.012681 | -0.0031745 | 0.012681 | 0.0031746
22 | 29 | 12.5163 | 4.814 | 1.2631e-08 | 0 | 0 | 0 | 0 | 0 | 1 | -90 | 90 | 0.051069 | 0.012868 | -0.050719 | -0.012735
22 | 20 | 0.76889 | 0.29573 | 7.7594e-10 | 0 | 0 | 0 | 0 | 0 | 1 | -90 | 90 | -0.06375 | -0.016043 | 0.063783 | 0.016055
29 | 44 | 2.7332 | 1.0512 | 2.7583e-09 | 0 | 0 | 0 | 0 | 0 | 1 | -90 | 90 | 0.042926 | 0.010782 | -0.042872 | -0.010761
20 | 18 | 0.38601 | 0.14846 | 3.8955e-10 | 0 | 0 | 0 | 0 | 0 | 1 | -90 | 90 | -0.070748 | -0.017801 | 0.070769 | 0.017809
18 | 19 | 1.9868 | 0.76416 | 2.005e-09 | 0 | 0 | 0 | 0 | 0 | 1 | -90 | 90 | -0.071376 | -0.017961 | 0.071484 | 0.018003
19 | 21 | 0.56892 | 0.21882 | 5.7414e-10 | 0 | 0 | 0 | 0 | 0 | 1 | -90 | 90 | -0.074552 | -0.018771 | 0.074586 | 0.018784
21 | 26 | 1.3808 | 0.53107 | 1.3934e-09 | 0 | 0 | 0 | 0 | 0 | 1 | -90 | 90 | -0.076451 | -0.019252 | 0.076537 | 0.019285
26 | 24 | 0.14909 | 0.057342 | 1.5046e-10 | 0 | 0 | 0 | 0 | 0 | 1 | -90 | 90 | -0.079524 | -0.020033 | 0.079534 | 0.020037
24 | 23 | 3.0356 | 1.1676 | 3.0635e-09 | 0 | 0 | 0 | 0 | 0 | 1 | -90 | 90 | 0.033584 | 0.0084328 | -0.033548 | -0.0084191
44 | 45 | 0.8525 | 0.32788 | 8.6032e-10 | 0 | 0 | 0 | 0 | 0 | 1 | -90 | 90 | 0.041299 | 0.010367 | -0.041283 | -0.010361
27 | 30 | 0.036938 | 0.014207 | 3.7277e-11 | 0 | 0 | 0 | 0 | 0 | 1 | -90 | 90 | 0.00799 | 0.0020022 | -0.00799 | -0.0020022
30 | 31 | 3.9884 | 1.534 | 4.025e-09 | 0 | 0 | 0 | 0 | 0 | 1 | -90 | 90 | 0.0035828 | 0.00089761 | -0.0035823 | -0.0008978
45 | 46 | 1.633 | 0.62806 | 1.6479e-09 | 0 | 0 | 0 | 0 | 0 | 1 | -90 | 90 | 0.039863 | 0.010005 | -0.039834 | -0.0099941
33 | 35 | 10.0313 | 3.8582 | 1.0123e-08 | 0 | 0 | 0 | 0 | 0 | 1 | -90 | 90 | -0.0016446 | -0.00041218 | 0.0016449 | 0.00041133
35 | 37 | 16.0703 | 6.1809 | 1.6218e-08 | 0 | 0 | 0 | 0 | 0 | 1 | -90 | 90 | -0.0016449 | -0.00041133 | 0.0016454 | 0.00040997
37 | 57 | 2.5195 | 0.96904 | 2.5426e-09 | 0 | 0 | 0 | 0 | 0 | 1 | -90 | 90 | -0.0037424 | -0.00093554 | 0.0037428 | 0.00093545
57 | 53 | 0.048417 | 0.018622 | 4.8861e-11 | 0 | 0 | 0 | 0 | 0 | 1 | -90 | 90 | -0.0047404 | -0.0011855 | 0.0047404 | 0.0011855
53 | 42 | 0.97238 | 0.37399 | 9.8131e-10 | 0 | 0 | 0 | 0 | 0 | 1 | -90 | 90 | -0.0051814 | -0.001296 | 0.0051817 | 0.001296
38 | 39 | 9.4996 | 3.6537 | 9.5868e-09 | 0 | 0 | 0 | 0 | 0 | 1 | -90 | 90 | -0.0078474 | -0.0019639 | 0.0078539 | 0.0019655
38 | 40 | 0.59941 | 0.23054 | 6.0491e-10 | 0 | 0 | 0 | 0 | 0 | 1 | -90 | 90 | 0.007438 | 0.0018613 | -0.0074377 | -0.0018613
39 | 41 | 23.374 | 8.99 | 2.3588e-08 | 0 | 0 | 0 | 0 | 0 | 1 | -90 | 90 | -0.012526 | -0.0031331 | 0.012567 | 0.0031464
39 | 54 | 22.3279 | 8.5877 | 2.2533e-08 | 0 | 0 | 0 | 0 | 0 | 1 | -90 | 90 | 0.0030325 | 0.00075664 | -0.0030302 | -0.00075792
40 | 42 | 4.2712 | 1.6428 | 4.3104e-09 | 0 | 0 | 0 | 0 | 0 | 1 | -90 | 90 | 0.0061519 | 0.001539 | -0.0061501 | -0.0015387
41 | 43 | 8.1814 | 3.1467 | 8.2565e-09 | 0 | 0 | 0 | 0 | 0 | 1 | -90 | 90 | -0.012567 | -0.0031464 | 0.012581 | 0.0031511
54 | 55 | 4.7199 | 1.8153 | 4.7632e-09 | 0 | 0 | 0 | 0 | 0 | 1 | -90 | 90 | 0.0026425 | 0.00066077 | -0.0026422 | -0.00066108
59 | 58 | 2.063 | 0.79346 | 2.0819e-09 | 0 | 0 | 0 | 0 | 0 | 1 | -90 | 90 | -0.0010424 | -0.00026125 | 0.0010424 | 0.00026106
58 | 56 | 3.1702 | 1.2193 | 3.1993e-09 | 0 | 0 | 0 | 0 | 0 | 1 | -90 | 90 | -0.0017313 | -0.00043373 | 0.0017315 | 0.00043346
43 | 60 | 3.1868 | 1.2257 | 3.2161e-09 | 0 | 0 | 0 | 0 | 0 | 1 | -90 | 90 | -0.019538 | -0.0048947 | 0.019551 | 0.0048995
55 | 56 | 7.0469 | 2.7104 | 7.1116e-09 | 0 | 0 | 0 | 0 | 0 | 1 | -90 | 90 | 0.002178 | 0.00054475 | -0.0021776 | -0.00054529
60 | 52 | 0.28965 | 0.1114 | 2.9231e-10 | 0 | 0 | 0 | 0 | 0 | 1 | -90 | 90 | -0.021892 | -0.0054862 | 0.021894 | 0.0054868
52 | 50 | 0.70944 | 0.27286 | 7.1595e-10 | 0 | 0 | 0 | 0 | 0 | 1 | -90 | 90 | -0.027569 | -0.0069092 | 0.027575 | 0.0069114
46 | 49 | 0.89725 | 0.3451 | 9.0548e-10 | 0 | 0 | 0 | 0 | 0 | 1 | -90 | 90 | 0.037248 | 0.009346 | -0.037235 | -0.0093409
49 | 47 | 2.0104 | 0.77323 | 2.0288e-09 | 0 | 0 | 0 | 0 | 0 | 1 | -90 | 90 | 0.034464 | 0.0086464 | -0.034438 | -0.0086365
47 | 48 | 1.6974 | 0.65283 | 1.7129e-09 | 0 | 0 | 0 | 0 | 0 | 1 | -90 | 90 | 0.031894 | 0.007999 | -0.031875 | -0.0079919
48 | 50 | 2.3675 | 0.91058 | 2.3892e-09 | 0 | 0 | 0 | 0 | 0 | 1 | -90 | 90 | 0.029668 | 0.0074387 | -0.029645 | -0.0074302