## bus_data
BUS_I | BUS_TYPE | Pd | Qd | Gs | Bs | area | Vm | Va | baseKV | zone | Vmax | Vmin
145 | 1 | 0.0010801 | 0.0002707 | 0 | 0 | 1 | 0.98581 | -0.1011 | 0.4 | 1 | 1.1 | 0.9
146 | 1 | 0 | 0 | 0 | 0 | 1 | 0.98578 | -0.10133 | 0.4 | 1 | 1.1 | 0.9
147 | 1 | 0 | 0 | 0 | 0 | 1 | 0.98629 | -0.097627 | 0.4 | 1 | 1.1 | 0.9
232 | 1 | 0.00075869 | 0.00019015 | 0 | 0 | 1 | 0.98559 | -0.10272 | 0.4 | 1 | 1.1 | 0.9
148 | 1 | 0.00095707 | 0.00023986 | 0 | 0 | 1 | 0.98624 | -0.098015 | 0.4 | 1 | 1.1 | 0.9
227 | 1 | 0 | 0 | 0 | 0 | 1 | 0.98617 | -0.098496 | 0.4 | 1 | 1.1 | 0.9
228 | 1 | 0 | 0 | 0 | 0 | 1 | 0.98689 | -0.093322 | 0.4 | 1 | 1.1 | 0.9
149 | 1 | 0.0019836 | 0.00049714 | 0 | 0 | 1 | 0.99104 | -0.062987 | 0.4 | 1 | 1.1 | 0.9
150 | 1 | 0.0019417 | 0.00048664 | 0 | 0 | 1 | 0.99102 | -0.063116 | 0.4 | 1 | 1.1 | 0.9
151 | 1 | 0.0017511 | 0.00043886 | 0 | 0 | 1 | 0.99151 | -0.059649 | 0.4 | 1 | 1.1 | 0.9
152 | 1 | 0.004237 | 0.0010619 | 0 | 0 | 1 | 0.99151 | -0.059639 | 0.4 | 1 | 1.1 | 0.9
154 | 1 | 0 | 0 | 0 | 0 | 1 | 0.99187 | -0.057131 | 0.4 | 1 | 1.1 | 0.9
153 | 1 | 0.01398 | 0.0035037 | 0 | 0 | 1 | 0.99229 | -0.05415 | 0.4 | 1 | 1.1 | 0.9
155 | 1 | 0 | 0 | 0 | 0 | 1 | 0.99346 | -0.045888 | 0.4 | 1 | 1.1 | 0.9
157 | 1 | 0.00057534 | 0.00014419 | 0 | 0 | 1 | 0.99401 | -0.042058 | 0.4 | 1 | 1.1 | 0.9
156 | 1 | 0 | 0 | 0 | 0 | 1 | 0.9954 | -0.032292 | 0.4 | 1 | 1.1 | 0.9
174 | 1 | 0 | 0 | 0 | 0 | 1 | 0.99519 | -0.033734 | 0.4 | 1 | 1.1 | 0.9
206 | 3 | 0.00060615 | 0.00015192 | 0 | 0 | 1 | 1 | 0 | 0.4 | 1 | 1.1 | 0.9
177 | 1 | 0.00058022 | 0.00014542 | 0 | 0 | 1 | 0.99422 | -0.040588 | 0.4 | 1 | 1.1 | 0.9
172 | 1 | 0.0010248 | 0.00025684 | 0 | 0 | 1 | 0.99477 | -0.036721 | 0.4 | 1 | 1.1 | 0.9
173 | 1 | 0 | 0 | 0 | 0 | 1 | 0.99404 | -0.041949 | 0.4 | 1 | 1.1 | 0.9
176 | 1 | 0.00076319 | 0.00019127 | 0 | 0 | 1 | 0.99377 | -0.043855 | 0.4 | 1 | 1.1 | 0.9
175 | 1 | 0 | 0 | 0 | 0 | 1 | 0.99811 | -0.013354 | 0.4 | 1 | 1.1 | 0.9
199 | 1 | 0.0010811 | 0.00027095 | 0 | 0 | 1 | 0.99783 | -0.015344 | 0.4 | 1 | 1.1 | 0.9
204 | 1 | 0 | 0 | 0 | 0 | 1 | 0.99708 | -0.020668 | 0.4 | 1 | 1.1 | 0.9
107 | 1 | 0 | 0 | 0 | 0 | 1 | 0.9929 | -0.050117 | 0.4 | 1 | 1.1 | 0.9
49 | 1 | 0.00086051 | 0.00021566 | 0 | 0 | 1 | 0.994 | -0.042539 | 0.4 | 1 | 1.1 | 0.9
50 | 1 | 0.00042074 | 0.00010545 | 0 | 0 | 1 | 0.99397 | -0.042726 | 0.4 | 1 | 1.1 | 0.9
51 | 1 | 0.00070934 | 0.00017778 | 0 | 0 | 1 | 0.99401 | -0.042448 | 0.4 | 1 | 1.1 | 0.9
53 | 1 | 0 | 0 | 0 | 0 | 1 | 0.99407 | -0.042009 | 0.4 | 1 | 1.1 | 0.9
209 | 1 | 0.00084333 | 0.00021136 | 0 | 0 | 1 | 0.99462 | -0.038093 | 0.4 | 1 | 1.1 | 0.9
69 | 1 | 0.00054686 | 0.00013706 | 0 | 0 | 1 | 0.99722 | -0.019683 | 0.4 | 1 | 1.1 | 0.9
70 | 1 | 0 | 0 | 0 | 0 | 1 | 0.99736 | -0.018708 | 0.4 | 1 | 1.1 | 0.9
198 | 1 | 0.0010294 | 0.00025799 | 0 | 0 | 1 | 0.99757 | -0.017194 | 0.4 | 1 | 1.1 | 0.9
103 | 1 | 0.00082917 | 0.00020781 | 0 | 0 | 1 | 0.99688 | -0.022093 | 0.4 | 1 | 1.1 | 0.9
203 | 1 | 0.0010078 | 0.00025259 | 0 | 0 | 1 | 0.99693 | -0.021735 | 0.4 | 1 | 1.1 | 0.9
205 | 1 | 0.0016648 | 0.00041723 | 0 | 0 | 1 | 0.99647 | -0.024965 | 0.4 | 1 | 1.1 | 0.9
208 | 1 | 0.0011588 | 0.00029042 | 0 | 0 | 1 | 0.9948 | -0.036794 | 0.4 | 1 | 1.1 | 0.9
207 | 1 | 0.00061768 | 0.00015481 | 0 | 0 | 1 | 0.99478 | -0.036943 | 0.4 | 1 | 1.1 | 0.9
215 | 1 | 0.00082148 | 0.00020588 | 0 | 0 | 1 | 0.99462 | -0.038137 | 0.4 | 1 | 1.1 | 0.9
226 | 1 | 0.00071963 | 0.00018036 | 0 | 0 | 1 | 0.98686 | -0.093508 | 0.4 | 1 | 1.1 | 0.9
229 | 1 | 0.00071094 | 0.00017818 | 0 | 0 | 1 | 0.98609 | -0.099098 | 0.4 | 1 | 1.1 | 0.9
117 | 1 | 0.0010323 | 0.00025872 | 0 | 0 | 1 | 0.98845 | -0.082078 | 0.4 | 1 | 1.1 | 0.9
102 | 1 | 0.0010944 | 0.00027427 | 0 | 0 | 1 | 0.99687 | -0.02217 | 0.4 | 1 | 1.1 | 0.9
106 | 1 | 0 | 0 | 0 | 0 | 1 | 0.99236 | -0.053967 | 0.4 | 1 | 1.1 | 0.9
108 | 1 | 0 | 0 | 0 | 0 | 1 | 0.99184 | -0.057726 | 0.4 | 1 | 1.1 | 0.9
120 | 1 | 0.00065413 | 0.00016394 | 0 | 0 | 1 | 0.9901 | -0.070196 | 0.4 | 1 | 1.1 | 0.9
118 | 1 | 0.00091804 | 0.00023008 | 0 | 0 | 1 | 0.98846 | -0.081979 | 0.4 | 1 | 1.1 | 0.9

## generator_data
GEN_BUS | PG | QG | QMAX | QMIN | VG | MBASE | GEN_STATUS | PMAX | PMIN
206 | 0.047302 | 0.011855 | 10 | -10 | 1 | 100 | 1 | 10 | 0

## branch_data
F_BUS | T_BUS | BR_R | BR_X | BR_B | RATE_A | RATE_B | RATE_C | TAP | SHIFT | BR_STATUS | ANGMIN | ANGMAX | P_in | Q_in | P_out | Q_out
145 | 146 | 3.6088 | 1.388 | 3.6419e-09 | 0 | 0 | 0 | 0 | 0 | 1 | -90 | 90 | 0.00075886 | 0.00018761 | -0.00075883 | -0.00018795
145 | 147 | 23.5884 | 9.0725 | 2.3805e-08 | 0 | 0 | 0 | 0 | 0 | 1 | -90 | 90 | -0.001839 | -0.00045831 | 0.0018398 | 0.00045633
146 | 232 | 22.9554 | 8.829 | 2.3166e-08 | 0 | 0 | 0 | 0 | 0 | 1 | -90 | 90 | 0.00075883 | 0.00018795 | -0.00075869 | -0.00019015
147 | 148 | 5.1307 | 1.9733 | 5.1778e-09 | 0 | 0 | 0 | 0 | 0 | 1 | -90 | 90 | 0.00095711 | 0.00023938 | -0.00095706 | -0.00023986
147 | 227 | 15.1991 | 5.8458 | 1.5339e-08 | 0 | 0 | 0 | 0 | 0 | 1 | -90 | 90 | 0.00071108 | 0.00017569 | -0.000711 | -0.00017715
147 | 228 | 15.2804 | 5.8771 | 1.5421e-08 | 0 | 0 | 0 | 0 | 0 | 1 | -90 | 90 | -0.003508 | -0.0008714 | 0.0035101 | 0.00087069
227 | 229 | 10.6673 | 4.1028 | 1.0765e-08 | 0 | 0 | 0 | 0 | 0 | 1 | -90 | 90 | 0.000711 | 0.00017715 | -0.00071094 | -0.00017818
228 | 117 | 33.1368 | 12.7449 | 3.3441e-08 | 0 | 0 | 0 | 0 | 0 | 1 | -90 | 90 | -0.0042297 | -0.0010507 | 0.0042362 | 0.00105
228 | 226 | 3.2757 | 1.2599 | 3.3057e-09 | 0 | 0 | 0 | 0 | 0 | 1 | -90 | 90 | 0.00071965 | 0.00018004 | -0.00071963 | -0.00018036
149 | 150 | 0.84989 | 0.32688 | 8.5769e-10 | 0 | 0 | 0 | 0 | 0 | 1 | -90 | 90 | 0.0019417 | 0.00048657 | -0.0019417 | -0.00048664
149 | 151 | 10.8692 | 4.1805 | 1.0969e-08 | 0 | 0 | 0 | 0 | 0 | 1 | -90 | 90 | -0.0039254 | -0.00098371 | 0.0039272 | 0.00098333
151 | 152 | 0.022978 | 0.0088378 | 2.3189e-11 | 0 | 0 | 0 | 0 | 0 | 1 | -90 | 90 | -0.0056782 | -0.0014222 | 0.0056782 | 0.0014222
152 | 154 | 3.2383 | 1.2455 | 3.268e-09 | 0 | 0 | 0 | 0 | 0 | 1 | -90 | 90 | -0.0099153 | -0.0024841 | 0.0099187 | 0.0024851
154 | 153 | 3.8495 | 1.4806 | 3.8848e-09 | 0 | 0 | 0 | 0 | 0 | 1 | -90 | 90 | -0.0099187 | -0.0024851 | 0.0099228 | 0.0024863
153 | 155 | 4.4372 | 1.7066 | 4.4779e-09 | 0 | 0 | 0 | 0 | 0 | 1 | -90 | 90 | -0.023903 | -0.00599 | 0.02393 | 0.0060001
155 | 157 | 2.0604 | 0.79246 | 2.0793e-09 | 0 | 0 | 0 | 0 | 0 | 1 | -90 | 90 | -0.02393 | -0.0060001 | 0.023943 | 0.0060048
157 | 177 | 0.77259 | 0.29715 | 7.7968e-10 | 0 | 0 | 0 | 0 | 0 | 1 | -90 | 90 | -0.024518 | -0.006149 | 0.024523 | 0.0061508
156 | 174 | 0.54938 | 0.2113 | 5.5442e-10 | 0 | 0 | 0 | 0 | 0 | 1 | -90 | 90 | 0.033808 | 0.0084672 | -0.033802 | -0.0084646
156 | 206 | 12.366 | 4.7562 | 1.248e-08 | 0 | 0 | 0 | 0 | 0 | 1 | -90 | 90 | -0.033808 | -0.0084671 | 0.03396 | 0.0085242
174 | 177 | 3.5238 | 1.3553 | 3.5562e-09 | 0 | 0 | 0 | 0 | 0 | 1 | -90 | 90 | 0.025127 | 0.0063051 | -0.025104 | -0.0062962
174 | 172 | 4.3879 | 1.6876 | 4.4281e-09 | 0 | 0 | 0 | 0 | 0 | 1 | -90 | 90 | 0.0086743 | 0.0021595 | -0.0086708 | -0.0021586
206 | 175 | 13.5323 | 5.2047 | 1.3656e-08 | 0 | 0 | 0 | 0 | 0 | 1 | -90 | 90 | 0.012736 | 0.0031785 | -0.012712 | -0.0031709
172 | 173 | 8.6874 | 3.3413 | 8.7671e-09 | 0 | 0 | 0 | 0 | 0 | 1 | -90 | 90 | 0.007646 | 0.0019018 | -0.0076405 | -0.0019006
173 | 176 | 3.1651 | 1.2174 | 3.1942e-09 | 0 | 0 | 0 | 0 | 0 | 1 | -90 | 90 | 0.0076405 | 0.0019006 | -0.0076385 | -0.0019001
176 | 107 | 11.5356 | 4.4368 | 1.1641e-08 | 0 | 0 | 0 | 0 | 0 | 1 | -90 | 90 | 0.0068753 | 0.0017088 | -0.0068695 | -0.0017077
175 | 199 | 5.5778 | 2.1453 | 5.6289e-09 | 0 | 0 | 0 | 0 | 0 | 1 | -90 | 90 | 0.0045845 | 0.0011428 | -0.0045833 | -0.0011429
175 | 204 | 11.5773 | 4.4528 | 1.1684e-08 | 0 | 0 | 0 | 0 | 0 | 1 | -90 | 90 | 0.0081277 | 0.0020281 | -0.0081196 | -0.0020262
199 | 198 | 6.7693 | 2.6036 | 6.8314e-09 | 0 | 0 | 0 | 0 | 0 | 1 | -90 | 90 | 0.0035022 | 0.00087193 | -0.0035013 | -0.00087226
204 | 205 | 7.7627 | 2.9857 | 7.8339e-09 | 0 | 0 | 0 | 0 | 0 | 1 | -90 | 90 | 0.0071116 | 0.0017749 | -0.0071074 | -0.0017741
204 | 203 | 13.6389 | 5.2457 | 1.3764e-08 | 0 | 0 | 0 | 0 | 0 | 1 | -90 | 90 | 0.001008 | 0.00025128 | -0.0010078 | -0.00025259
107 | 106 | 7.0881 | 2.7262 | 7.1532e-09 | 0 | 0 | 0 | 0 | 0 | 1 | -90 | 90 | 0.0068695 | 0.0017077 | -0.0068659 | -0.001707
49 | 50 | 5.6835 | 2.186 | 5.7357e-09 | 0 | 0 | 0 | 0 | 0 | 1 | -90 | 90 | 0.00042075 | 0.00010488 | -0.00042074 | -0.00010545
49 | 51 | 0.91248 | 0.35095 | 9.2085e-10 | 0 | 0 | 0 | 0 | 0 | 1 | -90 | 90 | -0.0012813 | -0.00032055 | 0.0012813 | 0.00032046
51 | 53 | 2.8278 | 1.0876 | 2.8538e-09 | 0 | 0 | 0 | 0 | 0 | 1 | -90 | 90 | -0.0019906 | -0.00049824 | 0.0019907 | 0.00049801
53 | 209 | 25.13 | 9.6654 | 2.5361e-08 | 0 | 0 | 0 | 0 | 0 | 1 | -90 | 90 | -0.0019907 | -0.00049801 | 0.0019918 | 0.00049591
209 | 207 | 5.1792 | 1.992 | 5.2267e-09 | 0 | 0 | 0 | 0 | 0 | 1 | -90 | 90 | -0.0028351 | -0.00070727 | 0.0028356 | 0.00070692
69 | 70 | 22.7359 | 8.7446 | 2.2945e-08 | 0 | 0 | 0 | 0 | 0 | 1 | -90 | 90 | -0.00054686 | -0.00013706 | 0.00054694 | 0.0001348
70 | 198 | 7.8273 | 3.0105 | 7.8991e-09 | 0 | 0 | 0 | 0 | 0 | 1 | -90 | 90 | -0.0024714 | -0.00061487 | 0.0024719 | 0.00061428
70 | 103 | 22.6775 | 8.7221 | 2.2886e-08 | 0 | 0 | 0 | 0 | 0 | 1 | -90 | 90 | 0.0019244 | 0.00048006 | -0.0019235 | -0.00048199
103 | 102 | 0.91436 | 0.35168 | 9.2275e-10 | 0 | 0 | 0 | 0 | 0 | 1 | -90 | 90 | 0.0010944 | 0.00027418 | -0.0010944 | -0.00027427
205 | 208 | 27.8409 | 10.708 | 2.8096e-08 | 0 | 0 | 0 | 0 | 0 | 1 | -90 | 90 | 0.0054426 | 0.0013568 | -0.0054338 | -0.0013562
208 | 207 | 0.44675 | 0.17183 | 4.5085e-10 | 0 | 0 | 0 | 0 | 0 | 1 | -90 | 90 | 0.004275 | 0.0010658 | -0.0042749 | -0.0010658
207 | 215 | 18.5653 | 7.1405 | 1.8736e-08 | 0 | 0 | 0 | 0 | 0 | 1 | -90 | 90 | 0.00082162 | 0.00020408 | -0.00082148 | -0.00020588
117 | 118 | 0.23529 | 0.090497 | 2.3745e-10 | 0 | 0 | 0 | 0 | 0 | 1 | -90 | 90 | -0.0052685 | -0.0013087 | 0.0052686 | 0.0013087
106 | 108 | 6.9191 | 2.6612 | 6.9826e-09 | 0 | 0 | 0 | 0 | 0 | 1 | -90 | 90 | 0.0068659 | 0.001707 | -0.0068624 | -0.0017064
108 | 120 | 22.9359 | 8.8215 | 2.3146e-08 | 0 | 0 | 0 | 0 | 0 | 1 | -90 | 90 | 0.0068624 | 0.0017064 | -0.0068507 | -0.0017042
120 | 118 | 23.9055 | 9.1944 | 2.4125e-08 | 0 | 0 | 0 | 0 | 0 | 1 | -90 | 90 | 0.0061966 | 0.0015402 | -0.0061866 | -0.0015388