## bus_data
BUS_I | BUS_TYPE | Pd | Qd | Gs | Bs | area | Vm | Va | baseKV | zone | Vmax | Vmin
129 | 1 | 0.00091031 | 0.00022814 | 0 | 0 | 1 | 0.99993 | -0.000481 | 0.4 | 1 | 1.1 | 0.9
128 | 3 | 0.0012093 | 0.00030308 | 0 | 0 | 1 | 1 | 0 | 0.4 | 1 | 1.1 | 0.9
135 | 1 | 0.00088815 | 0.00022259 | 0 | 0 | 1 | 0.99992 | -0.00053395 | 0.4 | 1 | 1.1 | 0.9
130 | 1 | 0.00051477 | 0.00012901 | 0 | 0 | 1 | 0.99651 | -0.024635 | 0.4 | 1 | 1.1 | 0.9
131 | 1 | 0.00046657 | 0.00011693 | 0 | 0 | 1 | 0.99681 | -0.022532 | 0.4 | 1 | 1.1 | 0.9
132 | 1 | 0 | 0 | 0 | 0 | 1 | 0.99622 | -0.026726 | 0.4 | 1 | 1.1 | 0.9
133 | 1 | 0.0082479 | 0.0020671 | 0 | 0 | 1 | 0.9972 | -0.01971 | 0.4 | 1 | 1.1 | 0.9
134 | 1 | 0.0010804 | 0.00027077 | 0 | 0 | 1 | 0.99564 | -0.030905 | 0.4 | 1 | 1.1 | 0.9
139 | 1 | 0 | 0 | 0 | 0 | 1 | 0.99532 | -0.033209 | 0.4 | 1 | 1.1 | 0.9
136 | 1 | 0 | 0 | 0 | 0 | 1 | 0.99455 | -0.038734 | 0.4 | 1 | 1.1 | 0.9
50 | 1 | 0.00083163 | 0.00020843 | 0 | 0 | 1 | 0.99423 | -0.041032 | 0.4 | 1 | 1.1 | 0.9
137 | 1 | 0.00081735 | 0.00020485 | 0 | 0 | 1 | 0.99489 | -0.036263 | 0.4 | 1 | 1.1 | 0.9
138 | 1 | 0.0010016 | 0.00025104 | 0 | 0 | 1 | 0.99648 | -0.02475 | 0.4 | 1 | 1.1 | 0.9
125 | 1 | 0 | 0 | 0 | 0 | 1 | 0.9965 | -0.024656 | 0.4 | 1 | 1.1 | 0.9
11 | 1 | 0 | 0 | 0 | 0 | 1 | 0.99041 | -0.06802 | 0.4 | 1 | 1.1 | 0.9
12 | 1 | 0.00056897 | 0.0001426 | 0 | 0 | 1 | 0.99026 | -0.069062 | 0.4 | 1 | 1.1 | 0.9
13 | 1 | 0.0012831 | 0.00032158 | 0 | 0 | 1 | 0.99023 | -0.069302 | 0.4 | 1 | 1.1 | 0.9
14 | 1 | 0.00056451 | 0.00014148 | 0 | 0 | 1 | 0.9911 | -0.063095 | 0.4 | 1 | 1.1 | 0.9
15 | 1 | 0.00054039 | 0.00013543 | 0 | 0 | 1 | 0.99024 | -0.069223 | 0.4 | 1 | 1.1 | 0.9
147 | 1 | 0.00030888 | 7.7412e-05 | 0 | 0 | 1 | 0.99006 | -0.070659 | 0.4 | 1 | 1.1 | 0.9
24 | 1 | 0.0012744 | 0.00031939 | 0 | 0 | 1 | 0.99017 | -0.069697 | 0.4 | 1 | 1.1 | 0.9
41 | 1 | 0.00099992 | 0.0002506 | 0 | 0 | 1 | 0.99195 | -0.056984 | 0.4 | 1 | 1.1 | 0.9
140 | 1 | 0 | 0 | 0 | 0 | 1 | 0.99409 | -0.041703 | 0.4 | 1 | 1.1 | 0.9
124 | 1 | 0 | 0 | 0 | 0 | 1 | 0.9945 | -0.038841 | 0.4 | 1 | 1.1 | 0.9
151 | 1 | 0.0015156 | 0.00037985 | 0 | 0 | 1 | 0.99401 | -0.042257 | 0.4 | 1 | 1.1 | 0.9
25 | 1 | 0.0012813 | 0.00032111 | 0 | 0 | 1 | 0.99013 | -0.069988 | 0.4 | 1 | 1.1 | 0.9
43 | 1 | 0.001007 | 0.00025238 | 0 | 0 | 1 | 0.99324 | -0.048094 | 0.4 | 1 | 1.1 | 0.9
44 | 1 | 0 | 0 | 0 | 0 | 1 | 0.99328 | -0.047838 | 0.4 | 1 | 1.1 | 0.9
45 | 1 | 0 | 0 | 0 | 0 | 1 | 0.99332 | -0.047554 | 0.4 | 1 | 1.1 | 0.9
51 | 1 | 0.00042114 | 0.00010555 | 0 | 0 | 1 | 0.99346 | -0.04653 | 0.4 | 1 | 1.1 | 0.9
46 | 1 | 0.00042788 | 0.00010724 | 0 | 0 | 1 | 0.99372 | -0.04468 | 0.4 | 1 | 1.1 | 0.9
47 | 1 | 0 | 0 | 0 | 0 | 1 | 0.99368 | -0.044973 | 0.4 | 1 | 1.1 | 0.9
48 | 1 | 0 | 0 | 0 | 0 | 1 | 0.99383 | -0.043898 | 0.4 | 1 | 1.1 | 0.9
49 | 1 | 0 | 0 | 0 | 0 | 1 | 0.99365 | -0.045171 | 0.4 | 1 | 1.1 | 0.9
120 | 1 | 0.0012737 | 0.00031923 | 0 | 0 | 1 | 0.99519 | -0.033893 | 0.4 | 1 | 1.1 | 0.9
121 | 1 | 0.0025197 | 0.0006315 | 0 | 0 | 1 | 0.99554 | -0.03142 | 0.4 | 1 | 1.1 | 0.9
122 | 1 | 0.0010346 | 0.00025929 | 0 | 0 | 1 | 0.99468 | -0.037554 | 0.4 | 1 | 1.1 | 0.9
123 | 1 | 0 | 0 | 0 | 0 | 1 | 0.99576 | -0.029873 | 0.4 | 1 | 1.1 | 0.9
127 | 1 | 0.0015962 | 0.00040005 | 0 | 0 | 1 | 0.99706 | -0.020672 | 0.4 | 1 | 1.1 | 0.9
126 | 1 | 0.0020975 | 0.00052569 | 0 | 0 | 1 | 0.99827 | -0.012156 | 0.4 | 1 | 1.1 | 0.9

## generator_data
GEN_BUS | PG | QG | QMAX | QMIN | VG | MBASE | GEN_STATUS | PMAX | PMIN
128 | 0.03484 | 0.0087195 | 10 | -10 | 1 | 100 | 1 | 10 | 0

## branch_data
F_BUS | T_BUS | BR_R | BR_X | BR_B | RATE_A | RATE_B | RATE_C | TAP | SHIFT | BR_STATUS | ANGMIN | ANGMAX | P_in | Q_in | P_out | Q_out
129 | 128 | 0.39841 | 0.15323 | 4.0206e-10 | 0 | 0 | 0 | 0 | 0 | 1 | -90 | 90 | -0.015663 | -0.0039173 | 0.015664 | 0.0039176
129 | 135 | 0.046543 | 0.017901 | 4.697e-11 | 0 | 0 | 0 | 0 | 0 | 1 | -90 | 90 | 0.014753 | 0.0036891 | -0.014753 | -0.0036891
128 | 126 | 8.7846 | 3.3787 | 8.8652e-09 | 0 | 0 | 0 | 0 | 0 | 1 | -90 | 90 | 0.017966 | 0.0044988 | -0.017936 | -0.0044881
135 | 133 | 17.8933 | 6.882 | 1.8057e-08 | 0 | 0 | 0 | 0 | 0 | 1 | -90 | 90 | 0.013865 | 0.0034665 | -0.013828 | -0.0034542
130 | 131 | 5.2398 | 2.0153 | 5.2879e-09 | 0 | 0 | 0 | 0 | 0 | 1 | -90 | 90 | -0.0051099 | -0.00127 | 0.0051114 | 0.00127
130 | 132 | 5.7888 | 2.2265 | 5.8419e-09 | 0 | 0 | 0 | 0 | 0 | 1 | -90 | 90 | 0.0045951 | 0.001141 | -0.0045938 | -0.001141
131 | 133 | 6.4524 | 2.4817 | 6.5116e-09 | 0 | 0 | 0 | 0 | 0 | 1 | -90 | 90 | -0.0055779 | -0.0013869 | 0.0055801 | 0.0013871
132 | 134 | 11.5691 | 4.4497 | 1.1675e-08 | 0 | 0 | 0 | 0 | 0 | 1 | -90 | 90 | 0.0045938 | 0.001141 | -0.0045912 | -0.0011412
134 | 139 | 8.3106 | 3.1964 | 8.3869e-09 | 0 | 0 | 0 | 0 | 0 | 1 | -90 | 90 | 0.0035108 | 0.00087042 | -0.0035097 | -0.00087083
139 | 137 | 11.0304 | 4.2425 | 1.1132e-08 | 0 | 0 | 0 | 0 | 0 | 1 | -90 | 90 | 0.0035097 | 0.00087083 | -0.0035083 | -0.00087137
136 | 50 | 10.8146 | 4.1595 | 1.0914e-08 | 0 | 0 | 0 | 0 | 0 | 1 | -90 | 90 | 0.00269 | 0.00066733 | -0.0026892 | -0.00066809
136 | 137 | 11.6 | 4.4615 | 1.1706e-08 | 0 | 0 | 0 | 0 | 0 | 1 | -90 | 90 | -0.00269 | -0.00066733 | 0.0026909 | 0.00066652
50 | 48 | 19.4766 | 7.491 | 1.9655e-08 | 0 | 0 | 0 | 0 | 0 | 1 | -90 | 90 | 0.0018575 | 0.00045966 | -0.0018568 | -0.00046133
138 | 125 | 1.2134 | 0.46671 | 1.2246e-09 | 0 | 0 | 0 | 0 | 0 | 1 | -90 | 90 | -0.0010016 | -0.00025104 | 0.0010017 | 0.00025092
125 | 127 | 3.6079 | 1.3877 | 3.641e-09 | 0 | 0 | 0 | 0 | 0 | 1 | -90 | 90 | -0.014216 | -0.0035533 | 0.014224 | 0.0035559
125 | 123 | 5.0761 | 1.9524 | 5.1227e-09 | 0 | 0 | 0 | 0 | 0 | 1 | -90 | 90 | 0.013214 | 0.0033024 | -0.013205 | -0.0032992
11 | 12 | 9.0629 | 3.4857 | 9.1461e-09 | 0 | 0 | 0 | 0 | 0 | 1 | -90 | 90 | 0.0014185 | 0.00034819 | -0.0014183 | -0.00034901
11 | 13 | 4.2629 | 1.6396 | 4.302e-09 | 0 | 0 | 0 | 0 | 0 | 1 | -90 | 90 | 0.0038396 | 0.00096152 | -0.003839 | -0.00096168
11 | 14 | 11.8287 | 4.5495 | 1.1937e-08 | 0 | 0 | 0 | 0 | 0 | 1 | -90 | 90 | -0.0052582 | -0.0013097 | 0.0052617 | 0.0013099
12 | 15 | 3.7808 | 1.4542 | 3.8155e-09 | 0 | 0 | 0 | 0 | 0 | 1 | -90 | 90 | 0.0005404 | 0.00013506 | -0.00054039 | -0.00013543
12 | 147 | 61.5076 | 23.6568 | 6.2072e-08 | 0 | 0 | 0 | 0 | 0 | 1 | -90 | 90 | 0.00030894 | 7.135e-05 | -0.00030888 | -7.7412e-05
13 | 24 | 1.9698 | 0.75762 | 1.9879e-09 | 0 | 0 | 0 | 0 | 0 | 1 | -90 | 90 | 0.0025558 | 0.0006401 | -0.0025557 | -0.00064024
14 | 41 | 13.2719 | 5.1046 | 1.3394e-08 | 0 | 0 | 0 | 0 | 0 | 1 | -90 | 90 | -0.0058262 | -0.0014514 | 0.0058311 | 0.0014519
24 | 25 | 2.8947 | 1.1134 | 2.9213e-09 | 0 | 0 | 0 | 0 | 0 | 1 | -90 | 90 | 0.0012813 | 0.00032085 | -0.0012813 | -0.00032111
41 | 140 | 28.3957 | 10.9214 | 2.8656e-08 | 0 | 0 | 0 | 0 | 0 | 1 | -90 | 90 | -0.006831 | -0.0017025 | 0.0068453 | 0.0017052
140 | 124 | 4.3645 | 1.6787 | 4.4045e-09 | 0 | 0 | 0 | 0 | 0 | 1 | -90 | 90 | -0.008361 | -0.0020846 | 0.0083643 | 0.0020855
140 | 151 | 4.7029 | 1.8088 | 4.746e-09 | 0 | 0 | 0 | 0 | 0 | 1 | -90 | 90 | 0.0015157 | 0.00037943 | -0.0015156 | -0.00037985
124 | 122 | 1.9626 | 0.75486 | 1.9806e-09 | 0 | 0 | 0 | 0 | 0 | 1 | -90 | 90 | -0.0083643 | -0.0020855 | 0.0083658 | 0.0020858
43 | 44 | 3.2732 | 1.2589 | 3.3032e-09 | 0 | 0 | 0 | 0 | 0 | 1 | -90 | 90 | -0.001007 | -0.00025238 | 0.0010071 | 0.00025207
44 | 45 | 3.6085 | 1.3879 | 3.6417e-09 | 0 | 0 | 0 | 0 | 0 | 1 | -90 | 90 | -0.0010071 | -0.00025207 | 0.0010071 | 0.00025173
45 | 51 | 12.9343 | 4.9747 | 1.3053e-08 | 0 | 0 | 0 | 0 | 0 | 1 | -90 | 90 | -0.0010071 | -0.00025173 | 0.0010072 | 0.00025049
51 | 49 | 12.0801 | 4.6462 | 1.2191e-08 | 0 | 0 | 0 | 0 | 0 | 1 | -90 | 90 | -0.0014284 | -0.00035604 | 0.0014286 | 0.00035494
46 | 47 | 2.5868 | 0.99494 | 2.6106e-09 | 0 | 0 | 0 | 0 | 0 | 1 | -90 | 90 | 0.0014287 | 0.00035455 | -0.0014287 | -0.00035478
46 | 48 | 5.3356 | 2.0521 | 5.3845e-09 | 0 | 0 | 0 | 0 | 0 | 1 | -90 | 90 | -0.0018566 | -0.00046178 | 0.0018568 | 0.00046133
47 | 49 | 1.7517 | 0.67375 | 1.7678e-09 | 0 | 0 | 0 | 0 | 0 | 1 | -90 | 90 | 0.0014287 | 0.00035478 | -0.0014286 | -0.00035494
120 | 121 | 2.9653 | 1.1405 | 2.9925e-09 | 0 | 0 | 0 | 0 | 0 | 1 | -90 | 90 | -0.010679 | -0.0026657 | 0.010682 | 0.0026668
120 | 122 | 4.979 | 1.915 | 5.0247e-09 | 0 | 0 | 0 | 0 | 0 | 1 | -90 | 90 | 0.0094051 | 0.0023465 | -0.0094004 | -0.0023451
121 | 123 | 1.5044 | 0.57863 | 1.5182e-09 | 0 | 0 | 0 | 0 | 0 | 1 | -90 | 90 | -0.013202 | -0.0032983 | 0.013205 | 0.0032992
127 | 126 | 6.9491 | 2.6727 | 7.0129e-09 | 0 | 0 | 0 | 0 | 0 | 1 | -90 | 90 | -0.01582 | -0.003956 | 0.015839 | 0.0039624