## bus_data
BUS_I | BUS_TYPE | Pd | Qd | Gs | Bs | area | Vm | Va | baseKV | zone | Vmax | Vmin
27 | 1 | 0.0010358 | 0.00025958 | 0 | 0 | 1 | 0.98963 | -0.073464 | 0.4 | 1 | 1.1 | 0.9
28 | 1 | 0 | 0 | 0 | 0 | 1 | 0.99015 | -0.069744 | 0.4 | 1 | 1.1 | 0.9
29 | 1 | 0 | 0 | 0 | 0 | 1 | 0.98855 | -0.081262 | 0.4 | 1 | 1.1 | 0.9
30 | 1 | 0 | 0 | 0 | 0 | 1 | 0.99097 | -0.063817 | 0.4 | 1 | 1.1 | 0.9
31 | 1 | 0 | 0 | 0 | 0 | 1 | 0.988 | -0.085239 | 0.4 | 1 | 1.1 | 0.9
67 | 1 | 0.0022954 | 0.00057529 | 0 | 0 | 1 | 0.99111 | -0.062811 | 0.4 | 1 | 1.1 | 0.9
89 | 1 | 0.00091885 | 0.00023029 | 0 | 0 | 1 | 0.98713 | -0.091493 | 0.4 | 1 | 1.1 | 0.9
32 | 1 | 0.00055864 | 0.00014001 | 0 | 0 | 1 | 0.99762 | -0.016692 | 0.4 | 1 | 1.1 | 0.9
33 | 1 | 0.0011973 | 0.00030006 | 0 | 0 | 1 | 0.99929 | -0.0049634 | 0.4 | 1 | 1.1 | 0.9
34 | 1 | 0.00054883 | 0.00013755 | 0 | 0 | 1 | 0.996 | -0.028119 | 0.4 | 1 | 1.1 | 0.9
35 | 3 | 0.0021252 | 0.00053263 | 0 | 0 | 1 | 1 | 0 | 0.4 | 1 | 1.1 | 0.9
36 | 1 | 0.0015142 | 0.00037949 | 0 | 0 | 1 | 0.99568 | -0.030358 | 0.4 | 1 | 1.1 | 0.9
54 | 1 | 0 | 0 | 0 | 0 | 1 | 0.99841 | -0.011053 | 0.4 | 1 | 1.1 | 0.9
52 | 1 | 0 | 0 | 0 | 0 | 1 | 0.995 | -0.035133 | 0.4 | 1 | 1.1 | 0.9
37 | 1 | 0.0011797 | 0.00029566 | 0 | 0 | 1 | 0.9936 | -0.04469 | 0.4 | 1 | 1.1 | 0.9
38 | 1 | 0.0077818 | 0.0019503 | 0 | 0 | 1 | 0.99389 | -0.042663 | 0.4 | 1 | 1.1 | 0.9
39 | 1 | 0 | 0 | 0 | 0 | 1 | 0.99225 | -0.054219 | 0.4 | 1 | 1.1 | 0.9
40 | 1 | 0.00097438 | 0.0002442 | 0 | 0 | 1 | 0.99647 | -0.024613 | 0.4 | 1 | 1.1 | 0.9
41 | 1 | 0.029886 | 0.0074902 | 0 | 0 | 1 | 0.98878 | -0.078669 | 0.4 | 1 | 1.1 | 0.9
42 | 1 | 0.0011164 | 0.0002798 | 0 | 0 | 1 | 0.99196 | -0.056258 | 0.4 | 1 | 1.1 | 0.9
50 | 1 | 0 | 0 | 0 | 0 | 1 | 0.98839 | -0.081484 | 0.4 | 1 | 1.1 | 0.9
56 | 1 | 0.00078221 | 0.00019604 | 0 | 0 | 1 | 0.99189 | -0.056707 | 0.4 | 1 | 1.1 | 0.9
43 | 1 | 0.0018057 | 0.00045254 | 0 | 0 | 1 | 0.99396 | -0.042481 | 0.4 | 1 | 1.1 | 0.9
44 | 1 | 0.001658 | 0.00041555 | 0 | 0 | 1 | 0.99396 | -0.042492 | 0.4 | 1 | 1.1 | 0.9
45 | 1 | 0 | 0 | 0 | 0 | 1 | 0.99411 | -0.041479 | 0.4 | 1 | 1.1 | 0.9
46 | 1 | 0.0017284 | 0.00043318 | 0 | 0 | 1 | 0.99392 | -0.042799 | 0.4 | 1 | 1.1 | 0.9
47 | 1 | 0 | 0 | 0 | 0 | 1 | 0.994 | -0.04224 | 0.4 | 1 | 1.1 | 0.9
48 | 1 | 0.0013941 | 0.00034938 | 0 | 0 | 1 | 0.99453 | -0.038474 | 0.4 | 1 | 1.1 | 0.9
78 | 1 | 0.0010978 | 0.00027514 | 0 | 0 | 1 | 0.99378 | -0.043793 | 0.4 | 1 | 1.1 | 0.9
77 | 1 | 0.0034109 | 0.00085485 | 0 | 0 | 1 | 0.99381 | -0.043596 | 0.4 | 1 | 1.1 | 0.9
51 | 1 | 0.0026437 | 0.00066256 | 0 | 0 | 1 | 0.98709 | -0.090694 | 0.4 | 1 | 1.1 | 0.9
84 | 1 | 0 | 0 | 0 | 0 | 1 | 0.98702 | -0.091203 | 0.4 | 1 | 1.1 | 0.9
53 | 1 | 0.00060852 | 0.00015251 | 0 | 0 | 1 | 0.99489 | -0.035909 | 0.4 | 1 | 1.1 | 0.9
104 | 1 | 0.0010474 | 0.00026249 | 0 | 0 | 1 | 0.99457 | -0.038209 | 0.4 | 1 | 1.1 | 0.9
55 | 1 | 0.00082048 | 0.00020563 | 0 | 0 | 1 | 0.99785 | -0.014991 | 0.4 | 1 | 1.1 | 0.9
81 | 1 | 0.0014729 | 0.00036916 | 0 | 0 | 1 | 0.99776 | -0.015642 | 0.4 | 1 | 1.1 | 0.9
57 | 1 | 0.00035901 | 8.9976e-05 | 0 | 0 | 1 | 0.99188 | -0.056797 | 0.4 | 1 | 1.1 | 0.9
58 | 1 | 0.00041712 | 0.00010454 | 0 | 0 | 1 | 0.99169 | -0.058145 | 0.4 | 1 | 1.1 | 0.9
64 | 1 | 0.003418 | 0.00085662 | 0 | 0 | 1 | 0.99157 | -0.058991 | 0.4 | 1 | 1.1 | 0.9
59 | 1 | 0.0014021 | 0.00035141 | 0 | 0 | 1 | 0.99399 | -0.042337 | 0.4 | 1 | 1.1 | 0.9
60 | 1 | 0.00078379 | 0.00019644 | 0 | 0 | 1 | 0.99341 | -0.046505 | 0.4 | 1 | 1.1 | 0.9
61 | 1 | 0.00084333 | 0.00021136 | 0 | 0 | 1 | 0.99419 | -0.040886 | 0.4 | 1 | 1.1 | 0.9
62 | 1 | 0.00051948 | 0.00013019 | 0 | 0 | 1 | 0.99335 | -0.046934 | 0.4 | 1 | 1.1 | 0.9
63 | 1 | 0.00134 | 0.00033584 | 0 | 0 | 1 | 0.99441 | -0.039372 | 0.4 | 1 | 1.1 | 0.9
79 | 1 | 0.00071813 | 0.00017998 | 0 | 0 | 1 | 0.99321 | -0.04792 | 0.4 | 1 | 1.1 | 0.9
65 | 1 | 0.0008922 | 0.00022361 | 0 | 0 | 1 | 0.99153 | -0.059289 | 0.4 | 1 | 1.1 | 0.9
66 | 1 | 0.00035697 | 8.9465e-05 | 0 | 0 | 1 | 0.99149 | -0.059552 | 0.4 | 1 | 1.1 | 0.9
70 | 1 | 0.00047153 | 0.00011818 | 0 | 0 | 1 | 0.99144 | -0.059916 | 0.4 | 1 | 1.1 | 0.9
68 | 1 | 0.0009466 | 0.00023724 | 0 | 0 | 1 | 0.99152 | -0.059877 | 0.4 | 1 | 1.1 | 0.9
69 | 1 | 0.0011298 | 0.00028315 | 0 | 0 | 1 | 0.99174 | -0.058304 | 0.4 | 1 | 1.1 | 0.9
91 | 1 | 0.0014086 | 0.00035304 | 0 | 0 | 1 | 0.9919 | -0.057178 | 0.4 | 1 | 1.1 | 0.9
75 | 1 | 0.00050465 | 0.00012648 | 0 | 0 | 1 | 0.99143 | -0.059974 | 0.4 | 1 | 1.1 | 0.9
71 | 1 | 0.00040877 | 0.00010245 | 0 | 0 | 1 | 0.99142 | -0.060057 | 0.4 | 1 | 1.1 | 0.9
72 | 1 | 0.00045606 | 0.0001143 | 0 | 0 | 1 | 0.99141 | -0.060135 | 0.4 | 1 | 1.1 | 0.9
73 | 1 | 0.00034926 | 8.7532e-05 | 0 | 0 | 1 | 0.99142 | -0.060028 | 0.4 | 1 | 1.1 | 0.9
76 | 1 | 0 | 0 | 0 | 0 | 1 | 0.99302 | -0.049298 | 0.4 | 1 | 1.1 | 0.9
102 | 1 | 0.00024594 | 6.1638e-05 | 0 | 0 | 1 | 0.99301 | -0.049376 | 0.4 | 1 | 1.1 | 0.9
103 | 1 | 0 | 0 | 0 | 0 | 1 | 0.99284 | -0.050647 | 0.4 | 1 | 1.1 | 0.9
80 | 1 | 0.001077 | 0.00026992 | 0 | 0 | 1 | 0.99318 | -0.04817 | 0.4 | 1 | 1.1 | 0.9
94 | 1 | 0.0016866 | 0.00042271 | 0 | 0 | 1 | 0.99338 | -0.046611 | 0.4 | 1 | 1.1 | 0.9
82 | 1 | 0.001807 | 0.00045288 | 0 | 0 | 1 | 0.99768 | -0.016167 | 0.4 | 1 | 1.1 | 0.9
83 | 1 | 0.00025306 | 6.3423e-05 | 0 | 0 | 1 | 0.99768 | -0.016184 | 0.4 | 1 | 1.1 | 0.9
85 | 1 | 0.0017856 | 0.0004475 | 0 | 0 | 1 | 0.9869 | -0.092012 | 0.4 | 1 | 1.1 | 0.9
100 | 1 | 0.0010664 | 0.00026726 | 0 | 0 | 1 | 0.98689 | -0.09209 | 0.4 | 1 | 1.1 | 0.9
86 | 1 | 0.00048974 | 0.00012274 | 0 | 0 | 1 | 0.98672 | -0.094463 | 0.4 | 1 | 1.1 | 0.9
87 | 1 | 0.00052464 | 0.00013149 | 0 | 0 | 1 | 0.98694 | -0.09285 | 0.4 | 1 | 1.1 | 0.9
88 | 1 | 0 | 0 | 0 | 0 | 1 | 0.98656 | -0.095636 | 0.4 | 1 | 1.1 | 0.9
90 | 1 | 0.0014546 | 0.00036456 | 0 | 0 | 1 | 0.98629 | -0.097532 | 0.4 | 1 | 1.1 | 0.9
105 | 1 | 0.00036062 | 9.0379e-05 | 0 | 0 | 1 | 0.98618 | -0.098403 | 0.4 | 1 | 1.1 | 0.9
92 | 1 | 0 | 0 | 0 | 0 | 1 | 0.99233 | -0.054118 | 0.4 | 1 | 1.1 | 0.9
93 | 1 | 0.00071816 | 0.00017999 | 0 | 0 | 1 | 0.99187 | -0.057355 | 0.4 | 1 | 1.1 | 0.9
96 | 1 | 0.00073997 | 0.00018546 | 0 | 0 | 1 | 0.99171 | -0.058486 | 0.4 | 1 | 1.1 | 0.9
95 | 1 | 0.0013032 | 0.00032662 | 0 | 0 | 1 | 0.99162 | -0.059156 | 0.4 | 1 | 1.1 | 0.9
97 | 1 | 0 | 0 | 0 | 0 | 1 | 0.99161 | -0.059197 | 0.4 | 1 | 1.1 | 0.9
99 | 1 | 0.00049367 | 0.00012372 | 0 | 0 | 1 | 0.99159 | -0.059336 | 0.4 | 1 | 1.1 | 0.9
98 | 1 | 0 | 0 | 0 | 0 | 1 | 0.99277 | -0.051179 | 0.4 | 1 | 1.1 | 0.9
108 | 1 | 0.00023814 | 5.9683e-05 | 0 | 0 | 1 | 0.99252 | -0.053003 | 0.4 | 1 | 1.1 | 0.9
107 | 1 | 0.00034623 | 8.6774e-05 | 0 | 0 | 1 | 0.99281 | -0.050848 | 0.4 | 1 | 1.1 | 0.9
109 | 1 | 0.00064996 | 0.0001629 | 0 | 0 | 1 | 0.99238 | -0.053959 | 0.4 | 1 | 1.1 | 0.9

## generator_data
GEN_BUS | PG | QG | QMAX | QMIN | VG | MBASE | GEN_STATUS | PMAX | PMIN
35 | 0.10239 | 0.025729 | 10 | -10 | 1 | 100 | 1 | 10 | 0

## branch_data
F_BUS | T_BUS | BR_R | BR_X | BR_B | RATE_A | RATE_B | RATE_C | TAP | SHIFT | BR_STATUS | ANGMIN | ANGMAX | P_in | Q_in | P_out | Q_out
27 | 28 | 9.7293 | 3.742 | 9.8186e-09 | 0 | 0 | 0 | 0 | 0 | 1 | -90 | 90 | -0.0047953 | -0.0011909 | 0.0047977 | 0.0011909
27 | 29 | 25.9393 | 9.9767 | 2.6177e-08 | 0 | 0 | 0 | 0 | 0 | 1 | -90 | 90 | 0.0037595 | 0.00093134 | -0.0037555 | -0.00093238
28 | 30 | 15.4924 | 5.9586 | 1.5635e-08 | 0 | 0 | 0 | 0 | 0 | 1 | -90 | 90 | -0.0047977 | -0.0011909 | 0.0048015 | 0.0011908
29 | 31 | 13.2562 | 5.0985 | 1.3378e-08 | 0 | 0 | 0 | 0 | 0 | 1 | -90 | 90 | 0.0037555 | 0.00093238 | -0.0037535 | -0.0009329
30 | 67 | 2.6287 | 1.011 | 2.6528e-09 | 0 | 0 | 0 | 0 | 0 | 1 | -90 | 90 | -0.0048015 | -0.0011908 | 0.0048022 | 0.0011908
31 | 89 | 20.884 | 8.0323 | 2.1076e-08 | 0 | 0 | 0 | 0 | 0 | 1 | -90 | 90 | 0.0037535 | 0.0009329 | -0.0037503 | -0.00093373
67 | 68 | 5.2209 | 2.008 | 5.2688e-09 | 0 | 0 | 0 | 0 | 0 | 1 | -90 | 90 | -0.0070976 | -0.0017661 | 0.0071005 | 0.0017667
89 | 87 | 5.9872 | 2.3028 | 6.0421e-09 | 0 | 0 | 0 | 0 | 0 | 1 | -90 | 90 | 0.0028315 | 0.00070344 | -0.0028309 | -0.00070383
32 | 33 | 3.8757 | 1.4906 | 3.9112e-09 | 0 | 0 | 0 | 0 | 0 | 1 | -90 | 90 | -0.039232 | -0.0098242 | 0.039296 | 0.0098483
32 | 34 | 3.8181 | 1.4685 | 3.8532e-09 | 0 | 0 | 0 | 0 | 0 | 1 | -90 | 90 | 0.038674 | 0.0096842 | -0.038613 | -0.0096611
33 | 35 | 1.5954 | 0.61361 | 1.61e-09 | 0 | 0 | 0 | 0 | 0 | 1 | -90 | 90 | -0.040493 | -0.010148 | 0.040521 | 0.010159
34 | 36 | 0.7577 | 0.29142 | 7.6465e-10 | 0 | 0 | 0 | 0 | 0 | 1 | -90 | 90 | 0.038064 | 0.0095236 | -0.038052 | -0.0095191
35 | 54 | 2.4252 | 0.93278 | 2.4475e-09 | 0 | 0 | 0 | 0 | 0 | 1 | -90 | 90 | 0.059747 | 0.015038 | -0.059655 | -0.015003
36 | 52 | 1.6803 | 0.64626 | 1.6957e-09 | 0 | 0 | 0 | 0 | 0 | 1 | -90 | 90 | 0.036538 | 0.0091397 | -0.036514 | -0.0091306
54 | 55 | 11.7144 | 4.5055 | 1.1822e-08 | 0 | 0 | 0 | 0 | 0 | 1 | -90 | 90 | 0.0043563 | 0.0010903 | -0.004354 | -0.0010906
54 | 40 | 3.2008 | 1.2311 | 3.2302e-09 | 0 | 0 | 0 | 0 | 0 | 1 | -90 | 90 | 0.055299 | 0.013912 | -0.055194 | -0.013872
52 | 53 | 1.0102 | 0.38854 | 1.0195e-09 | 0 | 0 | 0 | 0 | 0 | 1 | -90 | 90 | 0.0098321 | 0.0024542 | -0.009831 | -0.0024539
52 | 48 | 1.6091 | 0.61887 | 1.6238e-09 | 0 | 0 | 0 | 0 | 0 | 1 | -90 | 90 | 0.026682 | 0.0066764 | -0.02667 | -0.0066718
37 | 38 | 0.56509 | 0.21734 | 5.7028e-10 | 0 | 0 | 0 | 0 | 0 | 1 | -90 | 90 | -0.046289 | -0.011621 | 0.046302 | 0.011626
37 | 39 | 2.7218 | 1.0469 | 2.7468e-09 | 0 | 0 | 0 | 0 | 0 | 1 | -90 | 90 | 0.045109 | 0.011326 | -0.04505 | -0.011303
38 | 40 | 4.3181 | 1.6608 | 4.3577e-09 | 0 | 0 | 0 | 0 | 0 | 1 | -90 | 90 | -0.054084 | -0.013576 | 0.05422 | 0.013628
39 | 41 | 8.8241 | 3.3939 | 8.9051e-09 | 0 | 0 | 0 | 0 | 0 | 1 | -90 | 90 | 0.035512 | 0.0089132 | -0.035392 | -0.0088679
39 | 42 | 2.7399 | 1.0538 | 2.765e-09 | 0 | 0 | 0 | 0 | 0 | 1 | -90 | 90 | 0.009538 | 0.0023897 | -0.0095353 | -0.0023889
41 | 50 | 6.494 | 2.4977 | 6.5536e-09 | 0 | 0 | 0 | 0 | 0 | 1 | -90 | 90 | 0.0055052 | 0.0013776 | -0.0055031 | -0.0013775
42 | 56 | 0.68298 | 0.26268 | 6.8924e-10 | 0 | 0 | 0 | 0 | 0 | 1 | -90 | 90 | 0.0084189 | 0.0021091 | -0.0084184 | -0.002109
50 | 51 | 21.2492 | 8.1728 | 2.1444e-08 | 0 | 0 | 0 | 0 | 0 | 1 | -90 | 90 | 0.0055031 | 0.0013775 | -0.0054961 | -0.0013769
56 | 57 | 0.15119 | 0.058149 | 1.5258e-10 | 0 | 0 | 0 | 0 | 0 | 1 | -90 | 90 | 0.0076362 | 0.0019129 | -0.0076361 | -0.0019129
43 | 44 | 0.041231 | 0.015858 | 4.161e-11 | 0 | 0 | 0 | 0 | 0 | 1 | -90 | 90 | 0.0033865 | 0.00084852 | -0.0033865 | -0.00084852
43 | 45 | 2.4819 | 0.95458 | 2.5047e-09 | 0 | 0 | 0 | 0 | 0 | 1 | -90 | 90 | -0.0051922 | -0.0013011 | 0.0051929 | 0.0013011
44 | 46 | 2.2871 | 0.87965 | 2.3081e-09 | 0 | 0 | 0 | 0 | 0 | 1 | -90 | 90 | 0.0017285 | 0.00043298 | -0.0017284 | -0.00043318
45 | 47 | 0.48568 | 0.1868 | 4.9014e-10 | 0 | 0 | 0 | 0 | 0 | 1 | -90 | 90 | 0.020072 | 0.0050174 | -0.02007 | -0.0050167
45 | 48 | 1.5258 | 0.58684 | 1.5398e-09 | 0 | 0 | 0 | 0 | 0 | 1 | -90 | 90 | -0.025265 | -0.0063185 | 0.025276 | 0.0063224
47 | 78 | 1.1922 | 0.45856 | 1.2032e-09 | 0 | 0 | 0 | 0 | 0 | 1 | -90 | 90 | 0.016658 | 0.0041621 | -0.016655 | -0.0041608
47 | 77 | 5.1133 | 1.9666 | 5.1602e-09 | 0 | 0 | 0 | 0 | 0 | 1 | -90 | 90 | 0.0034115 | 0.00085459 | -0.0034109 | -0.00085485
78 | 94 | 2.3149 | 0.89033 | 2.3361e-09 | 0 | 0 | 0 | 0 | 0 | 1 | -90 | 90 | 0.015557 | 0.0038857 | -0.015551 | -0.0038836
51 | 84 | 2.2609 | 0.86958 | 2.2816e-09 | 0 | 0 | 0 | 0 | 0 | 1 | -90 | 90 | 0.0028525 | 0.0007143 | -0.0028523 | -0.00071444
84 | 85 | 3.5947 | 1.3826 | 3.6277e-09 | 0 | 0 | 0 | 0 | 0 | 1 | -90 | 90 | 0.0028523 | 0.00071444 | -0.0028519 | -0.00071467
53 | 104 | 3.1894 | 1.2267 | 3.2187e-09 | 0 | 0 | 0 | 0 | 0 | 1 | -90 | 90 | 0.0092225 | 0.0023014 | -0.0092196 | -0.0023006
104 | 63 | 1.8168 | 0.69876 | 1.8334e-09 | 0 | 0 | 0 | 0 | 0 | 1 | -90 | 90 | 0.0081722 | 0.0020381 | -0.0081709 | -0.0020378
55 | 81 | 2.3848 | 0.91722 | 2.4067e-09 | 0 | 0 | 0 | 0 | 0 | 1 | -90 | 90 | 0.0035335 | 0.00088498 | -0.0035332 | -0.0008851
81 | 82 | 3.3008 | 1.2695 | 3.3311e-09 | 0 | 0 | 0 | 0 | 0 | 1 | -90 | 90 | 0.0020602 | 0.00051594 | -0.0020601 | -0.00051622
57 | 58 | 2.3712 | 0.912 | 2.393e-09 | 0 | 0 | 0 | 0 | 0 | 1 | -90 | 90 | 0.0072771 | 0.0018229 | -0.0072757 | -0.0018227
58 | 64 | 1.5786 | 0.60716 | 1.5931e-09 | 0 | 0 | 0 | 0 | 0 | 1 | -90 | 90 | 0.0068586 | 0.0017181 | -0.0068578 | -0.001718
64 | 65 | 1.1093 | 0.42665 | 1.1195e-09 | 0 | 0 | 0 | 0 | 0 | 1 | -90 | 90 | 0.0034398 | 0.00086134 | -0.0034397 | -0.00086139
59 | 60 | 11.5259 | 4.433 | 1.1632e-08 | 0 | 0 | 0 | 0 | 0 | 1 | -90 | 90 | 0.0045828 | 0.0011388 | -0.0045802 | -0.0011389
59 | 61 | 3.0836 | 1.186 | 3.1119e-09 | 0 | 0 | 0 | 0 | 0 | 1 | -90 | 90 | -0.005985 | -0.0014902 | 0.0059861 | 0.0014903
60 | 62 | 1.4268 | 0.54876 | 1.4399e-09 | 0 | 0 | 0 | 0 | 0 | 1 | -90 | 90 | 0.0037964 | 0.00094248 | -0.0037962 | -0.00094253
61 | 63 | 2.8222 | 1.0855 | 2.8481e-09 | 0 | 0 | 0 | 0 | 0 | 1 | -90 | 90 | -0.0068295 | -0.0017017 | 0.0068309 | 0.0017019
62 | 79 | 3.7918 | 1.4584 | 3.8266e-09 | 0 | 0 | 0 | 0 | 0 | 1 | -90 | 90 | 0.0032767 | 0.00081234 | -0.0032763 | -0.00081255
79 | 80 | 1.2266 | 0.47176 | 1.2378e-09 | 0 | 0 | 0 | 0 | 0 | 1 | -90 | 90 | 0.0025582 | 0.00063257 | -0.0025581 | -0.00063266
65 | 66 | 1.319 | 0.50731 | 1.3311e-09 | 0 | 0 | 0 | 0 | 0 | 1 | -90 | 90 | 0.0025475 | 0.00063779 | -0.0025474 | -0.00063788
66 | 70 | 2.1224 | 0.81631 | 2.1419e-09 | 0 | 0 | 0 | 0 | 0 | 1 | -90 | 90 | 0.0021904 | 0.00054842 | -0.0021903 | -0.00054859
70 | 75 | 0.43225 | 0.16625 | 4.3622e-10 | 0 | 0 | 0 | 0 | 0 | 1 | -90 | 90 | 0.0017188 | 0.00043041 | -0.0017188 | -0.00043045
68 | 69 | 2.4732 | 0.95125 | 2.4959e-09 | 0 | 0 | 0 | 0 | 0 | 1 | -90 | 90 | -0.0080471 | -0.0020039 | 0.0080488 | 0.0020044
69 | 91 | 1.5554 | 0.59823 | 1.5697e-09 | 0 | 0 | 0 | 0 | 0 | 1 | -90 | 90 | -0.0091786 | -0.0022875 | 0.00918 | 0.0022879
91 | 92 | 3.6716 | 1.4122 | 3.7053e-09 | 0 | 0 | 0 | 0 | 0 | 1 | -90 | 90 | -0.010589 | -0.0026409 | 0.010593 | 0.0026423
75 | 73 | 0.57303 | 0.2204 | 5.7829e-10 | 0 | 0 | 0 | 0 | 0 | 1 | -90 | 90 | 0.0012141 | 0.00030397 | -0.0012141 | -0.00030402
71 | 72 | 2.1987 | 0.84567 | 2.2189e-09 | 0 | 0 | 0 | 0 | 0 | 1 | -90 | 90 | 0.00045606 | 0.00011408 | -0.00045606 | -0.0001143
71 | 73 | 0.4198 | 0.16146 | 4.2365e-10 | 0 | 0 | 0 | 0 | 0 | 1 | -90 | 90 | -0.00086484 | -0.00021653 | 0.00086484 | 0.00021649
76 | 102 | 4.0708 | 1.5657 | 4.1081e-09 | 0 | 0 | 0 | 0 | 0 | 1 | -90 | 90 | 0.00024594 | 6.1234e-05 | -0.00024594 | -6.1638e-05
76 | 103 | 13.5026 | 5.1933 | 1.3626e-08 | 0 | 0 | 0 | 0 | 0 | 1 | -90 | 90 | 0.0012349 | 0.00030236 | -0.0012347 | -0.00030362
76 | 80 | 9.3982 | 3.6147 | 9.4844e-09 | 0 | 0 | 0 | 0 | 0 | 1 | -90 | 90 | -0.0014809 | -0.00036359 | 0.0014811 | 0.00036274
103 | 107 | 7.407 | 2.8489 | 7.475e-09 | 0 | 0 | 0 | 0 | 0 | 1 | -90 | 90 | 0.00034624 | 8.6041e-05 | -0.00034623 | -8.6774e-05
103 | 98 | 7.3975 | 2.8452 | 7.4654e-09 | 0 | 0 | 0 | 0 | 0 | 1 | -90 | 90 | 0.00088846 | 0.00021757 | -0.0008884 | -0.00021829
94 | 92 | 6.9026 | 2.6549 | 6.966e-09 | 0 | 0 | 0 | 0 | 0 | 1 | -90 | 90 | 0.013864 | 0.0034609 | -0.01385 | -0.0034561
82 | 83 | 0.87234 | 0.33552 | 8.8035e-10 | 0 | 0 | 0 | 0 | 0 | 1 | -90 | 90 | 0.00025306 | 6.3335e-05 | -0.00025306 | -6.3423e-05
85 | 100 | 0.93138 | 0.35822 | 9.3993e-10 | 0 | 0 | 0 | 0 | 0 | 1 | -90 | 90 | 0.0010664 | 0.00026717 | -0.0010664 | -0.00026726
86 | 87 | 8.7259 | 3.3561 | 8.806e-09 | 0 | 0 | 0 | 0 | 0 | 1 | -90 | 90 | -0.0023058 | -0.000573 | 0.0023063 | 0.00057234
86 | 88 | 8.0406 | 3.0925 | 8.1144e-09 | 0 | 0 | 0 | 0 | 0 | 1 | -90 | 90 | 0.001816 | 0.00045026 | -0.0018158 | -0.00045094
88 | 90 | 13.0454 | 5.0175 | 1.3165e-08 | 0 | 0 | 0 | 0 | 0 | 1 | -90 | 90 | 0.0018158 | 0.00045094 | -0.0018153 | -0.00045204
90 | 105 | 29.7334 | 11.4359 | 3.0006e-08 | 0 | 0 | 0 | 0 | 0 | 1 | -90 | 90 | 0.00036066 | 8.7477e-05 | -0.00036062 | -9.0379e-05
92 | 93 | 12.6853 | 4.879 | 1.2802e-08 | 0 | 0 | 0 | 0 | 0 | 1 | -90 | 90 | 0.003257 | 0.00081381 | -0.0032556 | -0.00081451
93 | 96 | 5.6958 | 2.1907 | 5.748e-09 | 0 | 0 | 0 | 0 | 0 | 1 | -90 | 90 | 0.0025374 | 0.00063452 | -0.002537 | -0.00063493
96 | 95 | 4.7633 | 1.8321 | 4.8071e-09 | 0 | 0 | 0 | 0 | 0 | 1 | -90 | 90 | 0.0017971 | 0.00044948 | -0.0017969 | -0.00044989
95 | 97 | 1.0446 | 0.40178 | 1.0542e-09 | 0 | 0 | 0 | 0 | 0 | 1 | -90 | 90 | 0.00049368 | 0.00012327 | -0.00049367 | -0.00012337
97 | 99 | 3.5847 | 1.3787 | 3.6176e-09 | 0 | 0 | 0 | 0 | 0 | 1 | -90 | 90 | 0.00049367 | 0.00012337 | -0.00049367 | -0.00012372
98 | 108 | 25.6774 | 9.8759 | 2.5913e-08 | 0 | 0 | 0 | 0 | 0 | 1 | -90 | 90 | 0.0008884 | 0.00021829 | -0.00088818 | -0.00022076
108 | 109 | 18.671 | 7.1812 | 1.8842e-08 | 0 | 0 | 0 | 0 | 0 | 1 | -90 | 90 | 0.00065005 | 0.00016107 | -0.00064996 | -0.0001629