## bus_data
BUS_I | BUS_TYPE | Pd | Qd | Gs | Bs | area | Vm | Va | baseKV | zone | Vmax | Vmin
1 | 1 | 0.0077763 | 0.0019489 | 0 | 0 | 1 | 0.98263 | -0.12218 | 0.4 | 1 | 1.1 | 0.9
2 | 1 | 0.00070717 | 0.00017723 | 0 | 0 | 1 | 0.98258 | -0.12253 | 0.4 | 1 | 1.1 | 0.9
3 | 1 | 0 | 0 | 0 | 0 | 1 | 0.98308 | -0.11898 | 0.4 | 1 | 1.1 | 0.9
4 | 1 | 0 | 0 | 0 | 0 | 1 | 0.98302 | -0.11942 | 0.4 | 1 | 1.1 | 0.9
5 | 1 | 0.00089849 | 0.00022518 | 0 | 0 | 1 | 0.984 | -0.11244 | 0.4 | 1 | 1.1 | 0.9
59 | 1 | 0.00068194 | 0.00017091 | 0 | 0 | 1 | 0.98278 | -0.12115 | 0.4 | 1 | 1.1 | 0.9
57 | 1 | 0.00089494 | 0.00022429 | 0 | 0 | 1 | 0.98286 | -0.12055 | 0.4 | 1 | 1.1 | 0.9
46 | 1 | 0.00057725 | 0.00014467 | 0 | 0 | 1 | 0.98495 | -0.10564 | 0.4 | 1 | 1.1 | 0.9
45 | 1 | 0.00074275 | 0.00018615 | 0 | 0 | 1 | 0.98262 | -0.12225 | 0.4 | 1 | 1.1 | 0.9
58 | 1 | 0.0010601 | 0.00026567 | 0 | 0 | 1 | 0.98281 | -0.1209 | 0.4 | 1 | 1.1 | 0.9
47 | 1 | 0 | 0 | 0 | 0 | 1 | 0.98521 | -0.1038 | 0.4 | 1 | 1.1 | 0.9
6 | 1 | 0.027838 | 0.0069768 | 0 | 0 | 1 | 0.99967 | -0.0023182 | 0.4 | 1 | 1.1 | 0.9
7 | 1 | 0.03122 | 0.0078245 | 0 | 0 | 1 | 0.99831 | -0.011805 | 0.4 | 1 | 1.1 | 0.9
8 | 3 | 0.016951 | 0.0042483 | 0 | 0 | 1 | 1 | 0 | 0.4 | 1 | 1.1 | 0.9
9 | 1 | 0.024324 | 0.0060963 | 0 | 0 | 1 | 0.99701 | -0.020898 | 0.4 | 1 | 1.1 | 0.9
10 | 1 | 0.01565 | 0.0039222 | 0 | 0 | 1 | 0.99913 | -0.0060464 | 0.4 | 1 | 1.1 | 0.9
20 | 1 | 0 | 0 | 0 | 0 | 1 | 0.996 | -0.028007 | 0.4 | 1 | 1.1 | 0.9
33 | 1 | 0.0020961 | 0.00052533 | 0 | 0 | 1 | 0.99886 | -0.0079635 | 0.4 | 1 | 1.1 | 0.9
21 | 1 | 0.021437 | 0.0053725 | 0 | 0 | 1 | 0.99485 | -0.036083 | 0.4 | 1 | 1.1 | 0.9
34 | 1 | 0.021995 | 0.0055124 | 0 | 0 | 1 | 0.99856 | -0.010028 | 0.4 | 1 | 1.1 | 0.9
11 | 1 | 0.00085257 | 0.00021367 | 0 | 0 | 1 | 0.98586 | -0.099236 | 0.4 | 1 | 1.1 | 0.9
12 | 1 | 0.00068444 | 0.00017154 | 0 | 0 | 1 | 0.98553 | -0.10152 | 0.4 | 1 | 1.1 | 0.9
13 | 1 | 0.0013919 | 0.00034885 | 0 | 0 | 1 | 0.98619 | -0.096835 | 0.4 | 1 | 1.1 | 0.9
14 | 1 | 0.0012121 | 0.00030377 | 0 | 0 | 1 | 0.98507 | -0.10482 | 0.4 | 1 | 1.1 | 0.9
15 | 1 | 0.0024957 | 0.00062547 | 0 | 0 | 1 | 0.98646 | -0.094966 | 0.4 | 1 | 1.1 | 0.9
62 | 1 | 0.00069496 | 0.00017417 | 0 | 0 | 1 | 0.98503 | -0.10513 | 0.4 | 1 | 1.1 | 0.9
30 | 1 | 0 | 0 | 0 | 0 | 1 | 0.98669 | -0.093323 | 0.4 | 1 | 1.1 | 0.9
27 | 1 | 0 | 0 | 0 | 0 | 1 | 0.9848 | -0.10672 | 0.4 | 1 | 1.1 | 0.9
32 | 1 | 0 | 0 | 0 | 0 | 1 | 0.98661 | -0.09389 | 0.4 | 1 | 1.1 | 0.9
28 | 1 | 0.0020717 | 0.00051923 | 0 | 0 | 1 | 0.98804 | -0.083758 | 0.4 | 1 | 1.1 | 0.9
16 | 1 | 0.0016148 | 0.00040471 | 0 | 0 | 1 | 0.98423 | -0.11083 | 0.4 | 1 | 1.1 | 0.9
17 | 1 | 0 | 0 | 0 | 0 | 1 | 0.98437 | -0.10981 | 0.4 | 1 | 1.1 | 0.9
18 | 1 | 0.0015748 | 0.00039469 | 0 | 0 | 1 | 0.98446 | -0.10919 | 0.4 | 1 | 1.1 | 0.9
19 | 1 | 0.0022869 | 0.00057315 | 0 | 0 | 1 | 0.98432 | -0.11013 | 0.4 | 1 | 1.1 | 0.9
26 | 1 | 0.0010074 | 0.00025249 | 0 | 0 | 1 | 0.98453 | -0.10865 | 0.4 | 1 | 1.1 | 0.9
24 | 1 | 0.00075522 | 0.00018927 | 0 | 0 | 1 | 0.9847 | -0.10743 | 0.4 | 1 | 1.1 | 0.9
22 | 1 | 0.0021729 | 0.00054459 | 0 | 0 | 1 | 0.99352 | -0.045469 | 0.4 | 1 | 1.1 | 0.9
23 | 1 | 0.0032558 | 0.00081598 | 0 | 0 | 1 | 0.99313 | -0.048261 | 0.4 | 1 | 1.1 | 0.9
39 | 1 | 0.0012597 | 0.00031571 | 0 | 0 | 1 | 0.99306 | -0.048739 | 0.4 | 1 | 1.1 | 0.9
40 | 1 | 0.0016559 | 0.00041501 | 0 | 0 | 1 | 0.99276 | -0.050889 | 0.4 | 1 | 1.1 | 0.9
25 | 1 | 0.0011172 | 0.00028001 | 0 | 0 | 1 | 0.98477 | -0.10693 | 0.4 | 1 | 1.1 | 0.9
63 | 1 | 0.0010143 | 0.0002542 | 0 | 0 | 1 | 0.98478 | -0.10692 | 0.4 | 1 | 1.1 | 0.9
29 | 1 | 0.0017426 | 0.00043674 | 0 | 0 | 1 | 0.98804 | -0.083729 | 0.4 | 1 | 1.1 | 0.9
31 | 1 | 0.0018976 | 0.0004756 | 0 | 0 | 1 | 0.98929 | -0.074909 | 0.4 | 1 | 1.1 | 0.9
37 | 1 | 0.0027094 | 0.00067904 | 0 | 0 | 1 | 0.99259 | -0.051705 | 0.4 | 1 | 1.1 | 0.9
48 | 1 | 0 | 0 | 0 | 0 | 1 | 0.98617 | -0.096994 | 0.4 | 1 | 1.1 | 0.9
54 | 1 | 0.00047897 | 0.00012004 | 0 | 0 | 1 | 0.98656 | -0.094239 | 0.4 | 1 | 1.1 | 0.9
38 | 1 | 0.0031422 | 0.00078752 | 0 | 0 | 1 | 0.99276 | -0.050482 | 0.4 | 1 | 1.1 | 0.9
51 | 1 | 0.00030531 | 7.6518e-05 | 0 | 0 | 1 | 0.98615 | -0.097134 | 0.4 | 1 | 1.1 | 0.9
55 | 1 | 0.0005057 | 0.00012674 | 0 | 0 | 1 | 0.98654 | -0.094357 | 0.4 | 1 | 1.1 | 0.9
35 | 1 | 0 | 0 | 0 | 0 | 1 | 0.99626 | -0.026042 | 0.4 | 1 | 1.1 | 0.9
49 | 1 | 0 | 0 | 0 | 0 | 1 | 0.99251 | -0.052607 | 0.4 | 1 | 1.1 | 0.9
50 | 1 | 0.0022219 | 0.00055686 | 0 | 0 | 1 | 0.992 | -0.056269 | 0.4 | 1 | 1.1 | 0.9
41 | 1 | 0.00048582 | 0.00012176 | 0 | 0 | 1 | 0.98261 | -0.12238 | 0.4 | 1 | 1.1 | 0.9
42 | 1 | 0.000913 | 0.00022882 | 0 | 0 | 1 | 0.98259 | -0.12249 | 0.4 | 1 | 1.1 | 0.9
43 | 1 | 0.00070737 | 0.00017728 | 0 | 0 | 1 | 0.98261 | -0.12234 | 0.4 | 1 | 1.1 | 0.9
44 | 1 | 0.00024757 | 6.2047e-05 | 0 | 0 | 1 | 0.98256 | -0.12273 | 0.4 | 1 | 1.1 | 0.9
61 | 1 | 0 | 0 | 0 | 0 | 1 | 0.99165 | -0.058699 | 0.4 | 1 | 1.1 | 0.9
60 | 1 | 0.001511 | 0.00037868 | 0 | 0 | 1 | 0.99134 | -0.060903 | 0.4 | 1 | 1.1 | 0.9
52 | 1 | 0.0012441 | 0.00031181 | 0 | 0 | 1 | 0.99112 | -0.062467 | 0.4 | 1 | 1.1 | 0.9
53 | 1 | 0.00042096 | 0.0001055 | 0 | 0 | 1 | 0.99116 | -0.062196 | 0.4 | 1 | 1.1 | 0.9
56 | 1 | 0.00056402 | 0.00014136 | 0 | 0 | 1 | 0.98654 | -0.094404 | 0.4 | 1 | 1.1 | 0.9

## generator_data
GEN_BUS | PG | QG | QMAX | QMIN | VG | MBASE | GEN_STATUS | PMAX | PMIN
8 | 0.22209 | 0.055778 | 10 | -10 | 1 | 100 | 1 | 10 | 0

## branch_data
F_BUS | T_BUS | BR_R | BR_X | BR_B | RATE_A | RATE_B | RATE_C | TAP | SHIFT | BR_STATUS | ANGMIN | ANGMAX | P_in | Q_in | P_out | Q_out
1 | 2 | 6.1614 | 2.3698 | 6.218e-09 | 0 | 0 | 0 | 0 | 0 | 1 | -90 | 90 | 0.0007072 | 0.00017665 | -0.00070717 | -0.00017723
1 | 3 | 4.745 | 1.825 | 4.7885e-09 | 0 | 0 | 0 | 0 | 0 | 1 | -90 | 90 | -0.0084834 | -0.0021256 | 0.0084872 | 0.0021266
3 | 4 | 0.96655 | 0.37175 | 9.7542e-10 | 0 | 0 | 0 | 0 | 0 | 1 | -90 | 90 | 0.0057356 | 0.0014342 | -0.0057352 | -0.0014341
3 | 5 | 5.7817 | 2.2237 | 5.8348e-09 | 0 | 0 | 0 | 0 | 0 | 1 | -90 | 90 | -0.014223 | -0.0035607 | 0.014236 | 0.0035651
4 | 59 | 5.7443 | 2.2093 | 5.797e-09 | 0 | 0 | 0 | 0 | 0 | 1 | -90 | 90 | 0.0037799 | 0.00094515 | -0.003779 | -0.00094536
4 | 57 | 7.2468 | 2.7872 | 7.3133e-09 | 0 | 0 | 0 | 0 | 0 | 1 | -90 | 90 | 0.0019553 | 0.00048899 | -0.001955 | -0.00048958
5 | 46 | 5.6629 | 2.178 | 5.7149e-09 | 0 | 0 | 0 | 0 | 0 | 1 | -90 | 90 | -0.015134 | -0.0037903 | 0.015148 | 0.0037952
59 | 45 | 4.4523 | 1.7124 | 4.4932e-09 | 0 | 0 | 0 | 0 | 0 | 1 | -90 | 90 | 0.003097 | 0.00077445 | -0.0030966 | -0.00077471
57 | 58 | 4.1911 | 1.612 | 4.2295e-09 | 0 | 0 | 0 | 0 | 0 | 1 | -90 | 90 | 0.0010601 | 0.00026529 | -0.00106 | -0.00026568
46 | 47 | 1.4767 | 0.56798 | 1.4903e-09 | 0 | 0 | 0 | 0 | 0 | 1 | -90 | 90 | -0.015726 | -0.0039399 | 0.01573 | 0.0039413
45 | 43 | 0.43464 | 0.16717 | 4.3863e-10 | 0 | 0 | 0 | 0 | 0 | 1 | -90 | 90 | 0.0023538 | 0.00058856 | -0.0023538 | -0.00058859
47 | 48 | 5.4751 | 2.1058 | 5.5253e-09 | 0 | 0 | 0 | 0 | 0 | 1 | -90 | 90 | -0.01573 | -0.0039413 | 0.015744 | 0.0039464
6 | 7 | 1.3585 | 0.52251 | 1.371e-09 | 0 | 0 | 0 | 0 | 0 | 1 | -90 | 90 | 0.091024 | 0.022846 | -0.090904 | -0.0228
6 | 8 | 0.25449 | 0.097882 | 5.1366e-10 | 0 | 0 | 0 | 0 | 0 | 1 | -90 | 90 | -0.11886 | -0.029823 | 0.1189 | 0.029838
7 | 9 | 1.9796 | 0.76139 | 1.9978e-09 | 0 | 0 | 0 | 0 | 0 | 1 | -90 | 90 | 0.059684 | 0.014976 | -0.059609 | -0.014947
8 | 10 | 0.91867 | 0.35334 | 9.271e-10 | 0 | 0 | 0 | 0 | 0 | 1 | -90 | 90 | 0.086241 | 0.021692 | -0.086168 | -0.021665
9 | 20 | 2.6104 | 1.004 | 2.6343e-09 | 0 | 0 | 0 | 0 | 0 | 1 | -90 | 90 | 0.035284 | 0.0088507 | -0.03525 | -0.0088376
10 | 33 | 0.35599 | 0.13692 | 3.5926e-10 | 0 | 0 | 0 | 0 | 0 | 1 | -90 | 90 | 0.070519 | 0.017742 | -0.0705 | -0.017735
20 | 21 | 2.959 | 1.1381 | 2.9861e-09 | 0 | 0 | 0 | 0 | 0 | 1 | -90 | 90 | 0.03525 | 0.0088376 | -0.03521 | -0.0088227
33 | 34 | 0.39494 | 0.1519 | 3.9856e-10 | 0 | 0 | 0 | 0 | 0 | 1 | -90 | 90 | 0.068404 | 0.01721 | -0.068384 | -0.017202
21 | 22 | 8.7666 | 3.3718 | 8.8471e-09 | 0 | 0 | 0 | 0 | 0 | 1 | -90 | 90 | 0.013774 | 0.0034502 | -0.013756 | -0.0034442
34 | 35 | 4.5198 | 1.7384 | 4.5613e-09 | 0 | 0 | 0 | 0 | 0 | 1 | -90 | 90 | 0.046389 | 0.01169 | -0.046286 | -0.011651
11 | 12 | 2.4084 | 0.92632 | 2.4305e-09 | 0 | 0 | 0 | 0 | 0 | 1 | -90 | 90 | 0.011976 | 0.0030008 | -0.011973 | -0.0029996
11 | 13 | 2.3687 | 0.91104 | 2.3904e-09 | 0 | 0 | 0 | 0 | 0 | 1 | -90 | 90 | -0.012829 | -0.0032145 | 0.012833 | 0.0032159
12 | 14 | 3.6959 | 1.4215 | 3.7298e-09 | 0 | 0 | 0 | 0 | 0 | 1 | -90 | 90 | 0.011288 | 0.0028281 | -0.011283 | -0.0028265
13 | 15 | 1.6644 | 0.64014 | 1.6796e-09 | 0 | 0 | 0 | 0 | 0 | 1 | -90 | 90 | -0.014225 | -0.0035648 | 0.014229 | 0.003566
14 | 62 | 0.39367 | 0.15141 | 3.9728e-10 | 0 | 0 | 0 | 0 | 0 | 1 | -90 | 90 | 0.010071 | 0.0025227 | -0.010071 | -0.0025226
15 | 30 | 1.2456 | 0.47907 | 1.257e-09 | 0 | 0 | 0 | 0 | 0 | 1 | -90 | 90 | -0.016725 | -0.0041915 | 0.016728 | 0.0041928
62 | 27 | 2.1445 | 0.8248 | 2.1642e-09 | 0 | 0 | 0 | 0 | 0 | 1 | -90 | 90 | 0.0093757 | 0.0023484 | -0.0093736 | -0.0023478
30 | 32 | 0.4082 | 0.157 | 4.1195e-10 | 0 | 0 | 0 | 0 | 0 | 1 | -90 | 90 | 0.017607 | 0.004413 | -0.017605 | -0.0044125
30 | 28 | 3.538 | 1.3608 | 3.5704e-09 | 0 | 0 | 0 | 0 | 0 | 1 | -90 | 90 | -0.034335 | -0.0086058 | 0.034381 | 0.0086229
27 | 63 | 2.3968 | 0.92184 | 2.4188e-09 | 0 | 0 | 0 | 0 | 0 | 1 | -90 | 90 | 0.0010143 | 0.00025397 | -0.0010143 | -0.0002542
27 | 25 | 0.31192 | 0.11997 | 3.1478e-10 | 0 | 0 | 0 | 0 | 0 | 1 | -90 | 90 | 0.0083593 | 0.0020938 | -0.0083591 | -0.0020938
32 | 48 | 2.4509 | 0.94265 | 2.4734e-09 | 0 | 0 | 0 | 0 | 0 | 1 | -90 | 90 | 0.016057 | 0.0040248 | -0.01605 | -0.0040224
32 | 54 | 2.8567 | 1.0987 | 2.8829e-09 | 0 | 0 | 0 | 0 | 0 | 1 | -90 | 90 | 0.0015488 | 0.00038765 | -0.0015487 | -0.00038791
28 | 29 | 0.010118 | 0.0038917 | 1.0211e-11 | 0 | 0 | 0 | 0 | 0 | 1 | -90 | 90 | -0.036452 | -0.0091422 | 0.036453 | 0.0091422
16 | 17 | 8.0062 | 3.0793 | 8.0797e-09 | 0 | 0 | 0 | 0 | 0 | 1 | -90 | 90 | -0.0016148 | -0.00040471 | 0.001615 | 0.00040402
17 | 18 | 1.9923 | 0.76629 | 2.0106e-09 | 0 | 0 | 0 | 0 | 0 | 1 | -90 | 90 | -0.003902 | -0.00097704 | 0.0039024 | 0.00097697
17 | 19 | 1.762 | 0.67768 | 1.7781e-09 | 0 | 0 | 0 | 0 | 0 | 1 | -90 | 90 | 0.002287 | 0.00057302 | -0.0022869 | -0.00057315
18 | 26 | 1.2392 | 0.47661 | 1.2506e-09 | 0 | 0 | 0 | 0 | 0 | 1 | -90 | 90 | -0.0054772 | -0.0013717 | 0.0054776 | 0.0013717
26 | 24 | 2.3707 | 0.9118 | 2.3924e-09 | 0 | 0 | 0 | 0 | 0 | 1 | -90 | 90 | -0.006485 | -0.0016242 | 0.0064861 | 0.0016244
24 | 25 | 0.87653 | 0.33713 | 8.8458e-10 | 0 | 0 | 0 | 0 | 0 | 1 | -90 | 90 | -0.0072413 | -0.0018136 | 0.0072418 | 0.0018138
22 | 23 | 3.0927 | 1.1895 | 3.1211e-09 | 0 | 0 | 0 | 0 | 0 | 1 | -90 | 90 | 0.011583 | 0.0028996 | -0.011578 | -0.0028982
23 | 39 | 0.73413 | 0.28236 | 7.4087e-10 | 0 | 0 | 0 | 0 | 0 | 1 | -90 | 90 | 0.0083226 | 0.0020822 | -0.008322 | -0.0020821
39 | 40 | 3.8965 | 1.4987 | 3.9323e-09 | 0 | 0 | 0 | 0 | 0 | 1 | -90 | 90 | 0.0070623 | 0.0017664 | -0.0070602 | -0.0017659
40 | 49 | 4.0612 | 1.562 | 4.0985e-09 | 0 | 0 | 0 | 0 | 0 | 1 | -90 | 90 | 0.0054043 | 0.0013509 | -0.005403 | -0.0013508
29 | 31 | 2.9437 | 1.1322 | 2.9707e-09 | 0 | 0 | 0 | 0 | 0 | 1 | -90 | 90 | -0.038195 | -0.009579 | 0.038242 | 0.0095966
31 | 37 | 7.4104 | 2.8502 | 7.4784e-09 | 0 | 0 | 0 | 0 | 0 | 1 | -90 | 90 | -0.04014 | -0.010072 | 0.040269 | 0.010121
37 | 38 | 0.36708 | 0.14118 | 3.7045e-10 | 0 | 0 | 0 | 0 | 0 | 1 | -90 | 90 | -0.042979 | -0.0108 | 0.042986 | 0.010803
48 | 51 | 5.7652 | 2.2174 | 5.8181e-09 | 0 | 0 | 0 | 0 | 0 | 1 | -90 | 90 | 0.00030531 | 7.5954e-05 | -0.00030531 | -7.6518e-05
54 | 55 | 1.3871 | 0.53349 | 1.3998e-09 | 0 | 0 | 0 | 0 | 0 | 1 | -90 | 90 | 0.0010697 | 0.00026786 | -0.0010697 | -0.00026799
38 | 35 | 6.8584 | 2.6378 | 6.9213e-09 | 0 | 0 | 0 | 0 | 0 | 1 | -90 | 90 | -0.046128 | -0.011591 | 0.046286 | 0.011651
55 | 56 | 1.0682 | 0.41086 | 1.078e-09 | 0 | 0 | 0 | 0 | 0 | 1 | -90 | 90 | 0.00056402 | 0.00014125 | -0.00056402 | -0.00014136
49 | 50 | 8.6576 | 3.3298 | 8.737e-09 | 0 | 0 | 0 | 0 | 0 | 1 | -90 | 90 | 0.005403 | 0.0013508 | -0.0054003 | -0.0013507
50 | 61 | 9.7435 | 3.7475 | 9.8329e-09 | 0 | 0 | 0 | 0 | 0 | 1 | -90 | 90 | 0.0031784 | 0.00079381 | -0.0031774 | -0.00079436
41 | 42 | 1.1604 | 0.44632 | 1.1711e-09 | 0 | 0 | 0 | 0 | 0 | 1 | -90 | 90 | 0.0011606 | 0.00028957 | -0.0011606 | -0.00028968
41 | 43 | 0.3296 | 0.12677 | 3.3263e-10 | 0 | 0 | 0 | 0 | 0 | 1 | -90 | 90 | -0.0016464 | -0.00041133 | 0.0016464 | 0.0004113
42 | 44 | 12.2098 | 4.6961 | 1.2322e-08 | 0 | 0 | 0 | 0 | 0 | 1 | -90 | 90 | 0.00024758 | 6.086e-05 | -0.00024757 | -6.2047e-05
61 | 60 | 8.8493 | 3.4036 | 8.9305e-09 | 0 | 0 | 0 | 0 | 0 | 1 | -90 | 90 | 0.0031774 | 0.00079436 | -0.0031764 | -0.00079487
60 | 53 | 9.9106 | 3.8118 | 1.0002e-08 | 0 | 0 | 0 | 0 | 0 | 1 | -90 | 90 | 0.0016654 | 0.00041619 | -0.0016651 | -0.00041705
52 | 53 | 2.7786 | 1.0687 | 2.8041e-09 | 0 | 0 | 0 | 0 | 0 | 1 | -90 | 90 | -0.0012441 | -0.00031181 | 0.0012442 | 0.00031155