## bus_data
BUS_I | BUS_TYPE | Pd | Qd | Gs | Bs | area | Vm | Va | baseKV | zone | Vmax | Vmin
1 | 1 | 0.0029063 | 0.0007284 | 0 | 0 | 1 | 0.97724 | -0.15943 | 0.4 | 1 | 1.1 | 0.9
2 | 1 | 0.0047918 | 0.0012009 | 0 | 0 | 1 | 0.97745 | -0.15796 | 0.4 | 1 | 1.1 | 0.9
3 | 1 | 0.0027416 | 0.00068711 | 0 | 0 | 1 | 0.97715 | -0.16013 | 0.4 | 1 | 1.1 | 0.9
4 | 1 | 0.0053227 | 0.001334 | 0 | 0 | 1 | 0.97763 | -0.15668 | 0.4 | 1 | 1.1 | 0.9
5 | 1 | 0.0036551 | 0.00091606 | 0 | 0 | 1 | 0.97701 | -0.16113 | 0.4 | 1 | 1.1 | 0.9
51 | 1 | 0 | 0 | 0 | 0 | 1 | 0.97902 | -0.14672 | 0.4 | 1 | 1.1 | 0.9
57 | 1 | 0.0029512 | 0.00073965 | 0 | 0 | 1 | 0.98379 | -0.11283 | 0.4 | 1 | 1.1 | 0.9
55 | 1 | 0.0034991 | 0.00087697 | 0 | 0 | 1 | 0.97649 | -0.16483 | 0.4 | 1 | 1.1 | 0.9
6 | 3 | 0.0020825 | 0.00052192 | 0 | 0 | 1 | 1 | 0 | 0.4 | 1 | 1.1 | 0.9
7 | 1 | 0.0013855 | 0.00034724 | 0 | 0 | 1 | 0.99721 | -0.019204 | 0.4 | 1 | 1.1 | 0.9
8 | 1 | 0.004323 | 0.0010834 | 0 | 0 | 1 | 0.99922 | -0.0055029 | 0.4 | 1 | 1.1 | 0.9
9 | 1 | 0 | 0 | 0 | 0 | 1 | 0.99317 | -0.047189 | 0.4 | 1 | 1.1 | 0.9
10 | 1 | 0.001706 | 0.00042757 | 0 | 0 | 1 | 0.9991 | -0.0062805 | 0.4 | 1 | 1.1 | 0.9
11 | 1 | 0.0016334 | 0.00040936 | 0 | 0 | 1 | 0.9919 | -0.055979 | 0.4 | 1 | 1.1 | 0.9
12 | 1 | 0 | 0 | 0 | 0 | 1 | 0.99135 | -0.059824 | 0.4 | 1 | 1.1 | 0.9
58 | 1 | 0.002697 | 0.00067593 | 0 | 0 | 1 | 0.99061 | -0.064963 | 0.4 | 1 | 1.1 | 0.9
127 | 1 | 0.0024213 | 0.00060684 | 0 | 0 | 1 | 0.99115 | -0.061289 | 0.4 | 1 | 1.1 | 0.9
96 | 1 | 0 | 0 | 0 | 0 | 1 | 0.99105 | -0.061926 | 0.4 | 1 | 1.1 | 0.9
59 | 1 | 0 | 0 | 0 | 0 | 1 | 0.9874 | -0.087425 | 0.4 | 1 | 1.1 | 0.9
95 | 1 | 0.0021834 | 0.00054721 | 0 | 0 | 1 | 0.98852 | -0.079634 | 0.4 | 1 | 1.1 | 0.9
18 | 1 | 0.003633 | 0.00091051 | 0 | 0 | 1 | 0.97426 | -0.18079 | 0.4 | 1 | 1.1 | 0.9
19 | 1 | 0.0031866 | 0.00079863 | 0 | 0 | 1 | 0.97439 | -0.17991 | 0.4 | 1 | 1.1 | 0.9
20 | 1 | 0.0033425 | 0.00083771 | 0 | 0 | 1 | 0.97386 | -0.1837 | 0.4 | 1 | 1.1 | 0.9
21 | 1 | 0 | 0 | 0 | 0 | 1 | 0.97503 | -0.17526 | 0.4 | 1 | 1.1 | 0.9
22 | 1 | 0.0028299 | 0.00070924 | 0 | 0 | 1 | 0.97345 | -0.18662 | 0.4 | 1 | 1.1 | 0.9
37 | 1 | 0.0040789 | 0.0010223 | 0 | 0 | 1 | 0.97533 | -0.17315 | 0.4 | 1 | 1.1 | 0.9
36 | 1 | 0.0040542 | 0.0010161 | 0 | 0 | 1 | 0.97493 | -0.176 | 0.4 | 1 | 1.1 | 0.9
56 | 1 | 0.0010101 | 0.00025315 | 0 | 0 | 1 | 0.97345 | -0.18666 | 0.4 | 1 | 1.1 | 0.9
42 | 1 | 0.00070884 | 0.00017765 | 0 | 0 | 1 | 0.97302 | -0.18978 | 0.4 | 1 | 1.1 | 0.9
45 | 1 | 0.00037701 | 9.4487e-05 | 0 | 0 | 1 | 0.97295 | -0.19029 | 0.4 | 1 | 1.1 | 0.9
46 | 1 | 0 | 0 | 0 | 0 | 1 | 0.97292 | -0.19052 | 0.4 | 1 | 1.1 | 0.9
43 | 1 | 0.0017033 | 0.00042688 | 0 | 0 | 1 | 0.97298 | -0.19008 | 0.4 | 1 | 1.1 | 0.9
47 | 1 | 0.00056255 | 0.00014099 | 0 | 0 | 1 | 0.97282 | -0.19122 | 0.4 | 1 | 1.1 | 0.9
54 | 1 | 0.0019188 | 0.00048089 | 0 | 0 | 1 | 0.97567 | -0.17069 | 0.4 | 1 | 1.1 | 0.9
41 | 1 | 0.00043168 | 0.00010819 | 0 | 0 | 1 | 0.973 | -0.18995 | 0.4 | 1 | 1.1 | 0.9
34 | 1 | 0.00023249 | 5.8269e-05 | 0 | 0 | 1 | 0.97299 | -0.19001 | 0.4 | 1 | 1.1 | 0.9
35 | 1 | 0.00035753 | 8.9605e-05 | 0 | 0 | 1 | 0.97299 | -0.18998 | 0.4 | 1 | 1.1 | 0.9
70 | 1 | 0.015604 | 0.0039108 | 0 | 0 | 1 | 0.9753 | -0.17358 | 0.4 | 1 | 1.1 | 0.9
71 | 1 | 0 | 0 | 0 | 0 | 1 | 0.97742 | -0.1584 | 0.4 | 1 | 1.1 | 0.9
72 | 1 | 0 | 0 | 0 | 0 | 1 | 0.97506 | -0.17534 | 0.4 | 1 | 1.1 | 0.9
73 | 1 | 0 | 0 | 0 | 0 | 1 | 0.97693 | -0.1619 | 0.4 | 1 | 1.1 | 0.9
74 | 1 | 0.001863 | 0.00046691 | 0 | 0 | 1 | 0.97793 | -0.15475 | 0.4 | 1 | 1.1 | 0.9
75 | 1 | 0 | 0 | 0 | 0 | 1 | 0.97486 | -0.17679 | 0.4 | 1 | 1.1 | 0.9
76 | 1 | 0.00090615 | 0.0002271 | 0 | 0 | 1 | 0.97501 | -0.17565 | 0.4 | 1 | 1.1 | 0.9
97 | 1 | 0.00076836 | 0.00019257 | 0 | 0 | 1 | 0.97512 | -0.17494 | 0.4 | 1 | 1.1 | 0.9
120 | 1 | 0.0029049 | 0.00072803 | 0 | 0 | 1 | 0.97796 | -0.15454 | 0.4 | 1 | 1.1 | 0.9
115 | 1 | 0.0011121 | 0.00027871 | 0 | 0 | 1 | 0.97474 | -0.17766 | 0.4 | 1 | 1.1 | 0.9
123 | 1 | 0.0007666 | 0.00019213 | 0 | 0 | 1 | 0.97501 | -0.17569 | 0.4 | 1 | 1.1 | 0.9
98 | 1 | 0.00079095 | 0.00019823 | 0 | 0 | 1 | 0.97475 | -0.17756 | 0.4 | 1 | 1.1 | 0.9
118 | 1 | 0 | 0 | 0 | 0 | 1 | 0.97826 | -0.15236 | 0.4 | 1 | 1.1 | 0.9
122 | 1 | 0.0019702 | 0.00049377 | 0 | 0 | 1 | 0.97226 | -0.19564 | 0.4 | 1 | 1.1 | 0.9
92 | 1 | 0.00060704 | 0.00015214 | 0 | 0 | 1 | 0.97212 | -0.19665 | 0.4 | 1 | 1.1 | 0.9
94 | 1 | 0.00048064 | 0.00012046 | 0 | 0 | 1 | 0.97218 | -0.19622 | 0.4 | 1 | 1.1 | 0.9
121 | 1 | 0.00079741 | 0.00019985 | 0 | 0 | 1 | 0.97261 | -0.19308 | 0.4 | 1 | 1.1 | 0.9
119 | 1 | 0.0009718 | 0.00024356 | 0 | 0 | 1 | 0.98111 | -0.13202 | 0.4 | 1 | 1.1 | 0.9
99 | 1 | 0.00073769 | 0.00018488 | 0 | 0 | 1 | 0.97302 | -0.19008 | 0.4 | 1 | 1.1 | 0.9
102 | 1 | 0 | 0 | 0 | 0 | 1 | 0.97278 | -0.19182 | 0.4 | 1 | 1.1 | 0.9
104 | 1 | 0.00067856 | 0.00017006 | 0 | 0 | 1 | 0.97271 | -0.19231 | 0.4 | 1 | 1.1 | 0.9
100 | 1 | 0.0011894 | 0.00029808 | 0 | 0 | 1 | 0.9724 | -0.19462 | 0.4 | 1 | 1.1 | 0.9
101 | 1 | 0.00074623 | 0.00018702 | 0 | 0 | 1 | 0.97236 | -0.19488 | 0.4 | 1 | 1.1 | 0.9
103 | 1 | 0.00046798 | 0.00011729 | 0 | 0 | 1 | 0.97219 | -0.19609 | 0.4 | 1 | 1.1 | 0.9
109 | 1 | 0.0004352 | 0.00010907 | 0 | 0 | 1 | 0.97217 | -0.19624 | 0.4 | 1 | 1.1 | 0.9
107 | 1 | 0 | 0 | 0 | 0 | 1 | 0.97203 | -0.1973 | 0.4 | 1 | 1.1 | 0.9
105 | 1 | 0.00036099 | 9.0472e-05 | 0 | 0 | 1 | 0.972 | -0.19745 | 0.4 | 1 | 1.1 | 0.9
108 | 1 | 0.00056456 | 0.00014149 | 0 | 0 | 1 | 0.97202 | -0.19737 | 0.4 | 1 | 1.1 | 0.9
110 | 1 | 0.0006502 | 0.00016296 | 0 | 0 | 1 | 0.97201 | -0.19741 | 0.4 | 1 | 1.1 | 0.9
116 | 1 | 0.00076271 | 0.00019115 | 0 | 0 | 1 | 0.97925 | -0.14529 | 0.4 | 1 | 1.1 | 0.9
117 | 1 | 0.0028642 | 0.00071784 | 0 | 0 | 1 | 0.98026 | -0.13805 | 0.4 | 1 | 1.1 | 0.9

## generator_data
GEN_BUS | PG | QG | QMAX | QMIN | VG | MBASE | GEN_STATUS | PMAX | PMIN
6 | 0.11406 | 0.028865 | 10 | -10 | 1 | 100 | 1 | 10 | 0

## branch_data
F_BUS | T_BUS | BR_R | BR_X | BR_B | RATE_A | RATE_B | RATE_C | TAP | SHIFT | BR_STATUS | ANGMIN | ANGMAX | P_in | Q_in | P_out | Q_out
1 | 2 | 1.9592 | 0.75356 | 1.9772e-09 | 0 | 0 | 0 | 0 | 0 | 1 | -90 | 90 | -0.0093041 | -0.0023316 | 0.009306 | 0.0023321
1 | 3 | 1.3623 | 0.52397 | 1.3748e-09 | 0 | 0 | 0 | 0 | 0 | 1 | -90 | 90 | 0.0063978 | 0.0016032 | -0.0063972 | -0.0016031
2 | 4 | 1.1282 | 0.43392 | 1.1386e-09 | 0 | 0 | 0 | 0 | 0 | 1 | -90 | 90 | -0.014098 | -0.003533 | 0.0141 | 0.0035339
3 | 5 | 3.4094 | 1.3113 | 3.4407e-09 | 0 | 0 | 0 | 0 | 0 | 1 | -90 | 90 | 0.0036556 | 0.00091593 | -0.0036551 | -0.00091607
4 | 51 | 6.3964 | 2.4601 | 6.4551e-09 | 0 | 0 | 0 | 0 | 0 | 1 | -90 | 90 | -0.019423 | -0.0048679 | 0.01945 | 0.0048776
51 | 57 | 8.2723 | 3.1816 | 8.3482e-09 | 0 | 0 | 0 | 0 | 0 | 1 | -90 | 90 | -0.051519 | -0.012928 | 0.051763 | 0.013021
51 | 55 | 7.054 | 2.7131 | 7.1187e-09 | 0 | 0 | 0 | 0 | 0 | 1 | -90 | 90 | 0.032069 | 0.0080506 | -0.031989 | -0.0080203
57 | 59 | 5.9127 | 2.2741 | 5.9669e-09 | 0 | 0 | 0 | 0 | 0 | 1 | -90 | 90 | -0.054714 | -0.013761 | 0.054908 | 0.013835
55 | 54 | 2.5569 | 0.98342 | 2.5804e-09 | 0 | 0 | 0 | 0 | 0 | 1 | -90 | 90 | 0.02849 | 0.0071434 | -0.028467 | -0.0071347
6 | 7 | 2.4017 | 0.92373 | 4.8475e-09 | 0 | 0 | 0 | 0 | 0 | 1 | -90 | 90 | 0.10595 | 0.026832 | -0.10566 | -0.026722
6 | 8 | 11.862 | 4.5623 | 1.1971e-08 | 0 | 0 | 0 | 0 | 0 | 1 | -90 | 90 | 0.0060338 | 0.0015111 | -0.0060292 | -0.0015105
7 | 9 | 3.5232 | 1.3551 | 7.111e-09 | 0 | 0 | 0 | 0 | 0 | 1 | -90 | 90 | 0.10428 | 0.026375 | -0.10387 | -0.026218
8 | 10 | 5.9192 | 2.2766 | 5.9735e-09 | 0 | 0 | 0 | 0 | 0 | 1 | -90 | 90 | 0.0017062 | 0.00042705 | -0.001706 | -0.00042757
9 | 11 | 1.9213 | 0.73898 | 3.8779e-09 | 0 | 0 | 0 | 0 | 0 | 1 | -90 | 90 | 0.059558 | 0.015041 | -0.059485 | -0.015013
9 | 12 | 3.7029 | 1.4242 | 7.4738e-09 | 0 | 0 | 0 | 0 | 0 | 1 | -90 | 90 | 0.044307 | 0.011177 | -0.044229 | -0.011148
11 | 58 | 2.0149 | 0.77496 | 4.0668e-09 | 0 | 0 | 0 | 0 | 0 | 1 | -90 | 90 | 0.057851 | 0.014604 | -0.057778 | -0.014576
12 | 127 | 7.7329 | 2.9742 | 7.8039e-09 | 0 | 0 | 0 | 0 | 0 | 1 | -90 | 90 | 0.0024218 | 0.00060626 | -0.0024213 | -0.00060684
12 | 96 | 0.65097 | 0.25038 | 1.3139e-09 | 0 | 0 | 0 | 0 | 0 | 1 | -90 | 90 | 0.041807 | 0.010542 | -0.041795 | -0.010537
58 | 59 | 5.2643 | 2.0247 | 1.0625e-08 | 0 | 0 | 0 | 0 | 0 | 1 | -90 | 90 | 0.055081 | 0.0139 | -0.054908 | -0.013835
96 | 95 | 5.4679 | 2.103 | 1.1036e-08 | 0 | 0 | 0 | 0 | 0 | 1 | -90 | 90 | 0.041795 | 0.010537 | -0.041691 | -0.010498
95 | 119 | 16.9136 | 6.5052 | 1.7069e-08 | 0 | 0 | 0 | 0 | 0 | 1 | -90 | 90 | 0.039508 | 0.0099512 | -0.039221 | -0.0098424
18 | 19 | 0.71645 | 0.27556 | 7.2302e-10 | 0 | 0 | 0 | 0 | 0 | 1 | -90 | 90 | -0.015199 | -0.0038062 | 0.0152 | 0.0038069
18 | 20 | 3.1025 | 1.1933 | 3.131e-09 | 0 | 0 | 0 | 0 | 0 | 1 | -90 | 90 | 0.011566 | 0.0028957 | -0.011561 | -0.0028942
19 | 21 | 3.1288 | 1.2034 | 3.1576e-09 | 0 | 0 | 0 | 0 | 0 | 1 | -90 | 90 | -0.018387 | -0.0046055 | 0.018399 | 0.0046098
20 | 22 | 4.3796 | 1.6845 | 4.4198e-09 | 0 | 0 | 0 | 0 | 0 | 1 | -90 | 90 | 0.0082186 | 0.0020565 | -0.0082153 | -0.0020557
21 | 37 | 1.1588 | 0.44569 | 1.1694e-09 | 0 | 0 | 0 | 0 | 0 | 1 | -90 | 90 | -0.022453 | -0.0056258 | 0.02246 | 0.0056282
21 | 36 | 2.2781 | 0.87621 | 2.299e-09 | 0 | 0 | 0 | 0 | 0 | 1 | -90 | 90 | 0.0040546 | 0.001016 | -0.0040542 | -0.0010161
22 | 56 | 0.47719 | 0.18354 | 4.8157e-10 | 0 | 0 | 0 | 0 | 0 | 1 | -90 | 90 | 0.0010101 | 0.00025311 | -0.0010101 | -0.00025315
22 | 42 | 8.8719 | 3.4123 | 8.9533e-09 | 0 | 0 | 0 | 0 | 0 | 1 | -90 | 90 | 0.0043754 | 0.0010933 | -0.0043735 | -0.0010934
37 | 54 | 1.1493 | 0.44205 | 1.1599e-09 | 0 | 0 | 0 | 0 | 0 | 1 | -90 | 90 | -0.026539 | -0.0066505 | 0.026548 | 0.0066539
42 | 43 | 1.3502 | 0.5193 | 1.3626e-09 | 0 | 0 | 0 | 0 | 0 | 1 | -90 | 90 | 0.002643 | 0.00066012 | -0.0026429 | -0.00066021
42 | 41 | 1.9448 | 0.748 | 1.9626e-09 | 0 | 0 | 0 | 0 | 0 | 1 | -90 | 90 | 0.0010217 | 0.00025566 | -0.0010217 | -0.00025584
45 | 46 | 4.9221 | 1.8931 | 4.9673e-09 | 0 | 0 | 0 | 0 | 0 | 1 | -90 | 90 | 0.00056261 | 0.0001391 | -0.00056259 | -0.00013956
45 | 43 | 2.8075 | 1.0798 | 2.8333e-09 | 0 | 0 | 0 | 0 | 0 | 1 | -90 | 90 | -0.00093961 | -0.00023359 | 0.00093964 | 0.00023333
46 | 47 | 15.1357 | 5.8214 | 1.5275e-08 | 0 | 0 | 0 | 0 | 0 | 1 | -90 | 90 | 0.00056259 | 0.00013956 | -0.00056254 | -0.00014099
41 | 35 | 0.77058 | 0.29638 | 7.7765e-10 | 0 | 0 | 0 | 0 | 0 | 1 | -90 | 90 | 0.00059002 | 0.00014765 | -0.00059001 | -0.00014772
34 | 35 | 1.5875 | 0.61059 | 1.6021e-09 | 0 | 0 | 0 | 0 | 0 | 1 | -90 | 90 | -0.00023249 | -5.8269e-05 | 0.00023249 | 5.8118e-05
70 | 71 | 10.2369 | 3.9373 | 1.0331e-08 | 0 | 0 | 0 | 0 | 0 | 1 | -90 | 90 | -0.01839 | -0.0046057 | 0.018429 | 0.0046196
70 | 72 | 7.7736 | 2.9898 | 7.8449e-09 | 0 | 0 | 0 | 0 | 0 | 1 | -90 | 90 | 0.0027859 | 0.00069489 | -0.0027852 | -0.00069538
71 | 73 | 3.8397 | 1.4768 | 3.8749e-09 | 0 | 0 | 0 | 0 | 0 | 1 | -90 | 90 | 0.011298 | 0.0028273 | -0.011292 | -0.0028256
71 | 74 | 1.5273 | 0.58744 | 1.5414e-09 | 0 | 0 | 0 | 0 | 0 | 1 | -90 | 90 | -0.029726 | -0.0074469 | 0.029741 | 0.0074525
72 | 75 | 15.8896 | 6.1114 | 1.6035e-08 | 0 | 0 | 0 | 0 | 0 | 1 | -90 | 90 | 0.0011124 | 0.00027639 | -0.0011122 | -0.00027783
72 | 76 | 2.2455 | 0.86367 | 2.2661e-09 | 0 | 0 | 0 | 0 | 0 | 1 | -90 | 90 | 0.0016728 | 0.00041899 | -0.0016727 | -0.00041918
73 | 97 | 14.2936 | 5.4975 | 1.4425e-08 | 0 | 0 | 0 | 0 | 0 | 1 | -90 | 90 | 0.011292 | 0.0028256 | -0.011272 | -0.0028191
74 | 120 | 0.083631 | 0.032166 | 8.4399e-11 | 0 | 0 | 0 | 0 | 0 | 1 | -90 | 90 | -0.031604 | -0.0079194 | 0.031605 | 0.0079197
75 | 115 | 9.6835 | 3.7244 | 9.7724e-09 | 0 | 0 | 0 | 0 | 0 | 1 | -90 | 90 | 0.0011122 | 0.00027783 | -0.001112 | -0.00027871
76 | 123 | 0.62297 | 0.2396 | 6.2868e-10 | 0 | 0 | 0 | 0 | 0 | 1 | -90 | 90 | 0.00076659 | 0.00019207 | -0.00076659 | -0.00019213
97 | 98 | 3.0799 | 1.1846 | 3.1082e-09 | 0 | 0 | 0 | 0 | 0 | 1 | -90 | 90 | 0.010504 | 0.0026266 | -0.0105 | -0.0026254
120 | 118 | 0.78549 | 0.30211 | 7.9269e-10 | 0 | 0 | 0 | 0 | 0 | 1 | -90 | 90 | -0.03451 | -0.0086478 | 0.034521 | 0.0086517
98 | 99 | 15.8608 | 6.1003 | 1.6006e-08 | 0 | 0 | 0 | 0 | 0 | 1 | -90 | 90 | 0.0097091 | 0.0024272 | -0.0096924 | -0.0024223
118 | 116 | 2.5564 | 0.98324 | 2.5799e-09 | 0 | 0 | 0 | 0 | 0 | 1 | -90 | 90 | -0.034521 | -0.0086517 | 0.034554 | 0.0086644
122 | 92 | 20.2019 | 7.77 | 2.0387e-08 | 0 | 0 | 0 | 0 | 0 | 1 | -90 | 90 | 0.00060711 | 0.00015024 | -0.00060703 | -0.00015214
122 | 94 | 14.6736 | 5.6437 | 1.4808e-08 | 0 | 0 | 0 | 0 | 0 | 1 | -90 | 90 | 0.00048067 | 0.00011908 | -0.00048063 | -0.00012046
122 | 121 | 10.2238 | 3.9322 | 1.0318e-08 | 0 | 0 | 0 | 0 | 0 | 1 | -90 | 90 | -0.0030579 | -0.00076309 | 0.003059 | 0.00076253
121 | 104 | 2.4315 | 0.93518 | 2.4538e-09 | 0 | 0 | 0 | 0 | 0 | 1 | -90 | 90 | -0.0038564 | -0.00096238 | 0.0038568 | 0.00096231
119 | 117 | 1.9799 | 0.76149 | 1.998e-09 | 0 | 0 | 0 | 0 | 0 | 1 | -90 | 90 | 0.038249 | 0.0095989 | -0.038217 | -0.0095868
99 | 102 | 2.3804 | 0.91555 | 2.4023e-09 | 0 | 0 | 0 | 0 | 0 | 1 | -90 | 90 | 0.0089547 | 0.0022374 | -0.0089526 | -0.0022368
102 | 104 | 1.3462 | 0.51779 | 1.3586e-09 | 0 | 0 | 0 | 0 | 0 | 1 | -90 | 90 | 0.0045356 | 0.0011324 | -0.0045353 | -0.0011324
102 | 100 | 7.7871 | 2.9951 | 7.8586e-09 | 0 | 0 | 0 | 0 | 0 | 1 | -90 | 90 | 0.0044169 | 0.0011044 | -0.0044152 | -0.0011045
100 | 101 | 1.0121 | 0.38929 | 1.0214e-09 | 0 | 0 | 0 | 0 | 0 | 1 | -90 | 90 | 0.0032259 | 0.00080645 | -0.0032258 | -0.0008065
101 | 103 | 5.9689 | 2.2957 | 6.0237e-09 | 0 | 0 | 0 | 0 | 0 | 1 | -90 | 90 | 0.0024796 | 0.00061948 | -0.0024792 | -0.00061989
103 | 109 | 0.92751 | 0.35673 | 9.3602e-10 | 0 | 0 | 0 | 0 | 0 | 1 | -90 | 90 | 0.0020112 | 0.0005026 | -0.0020112 | -0.00050267
109 | 107 | 8.1865 | 3.1486 | 8.2616e-09 | 0 | 0 | 0 | 0 | 0 | 1 | -90 | 90 | 0.001576 | 0.0003936 | -0.0015757 | -0.00039429
107 | 108 | 0.7242 | 0.27854 | 7.3085e-10 | 0 | 0 | 0 | 0 | 0 | 1 | -90 | 90 | 0.0012148 | 0.00030432 | -0.0012147 | -0.00030438
107 | 105 | 5.2369 | 2.0142 | 5.285e-09 | 0 | 0 | 0 | 0 | 0 | 1 | -90 | 90 | 0.00036099 | 8.9977e-05 | -0.00036098 | -9.0473e-05
108 | 110 | 0.72927 | 0.28049 | 7.3596e-10 | 0 | 0 | 0 | 0 | 0 | 1 | -90 | 90 | 0.00065019 | 0.00016289 | -0.00065019 | -0.00016296
116 | 117 | 2.5632 | 0.98583 | 2.5867e-09 | 0 | 0 | 0 | 0 | 0 | 1 | -90 | 90 | -0.035317 | -0.0088556 | 0.035353 | 0.008869