## bus_data
BUS_I | BUS_TYPE | Pd | Qd | Gs | Bs | area | Vm | Va | baseKV | zone | Vmax | Vmin
1 | 1 | 0.00068022 | 0.00017048 | 0 | 0 | 1 | 0.99448 | -0.043075 | 0.4 | 1 | 1.1 | 0.9
2 | 1 | 0.00051116 | 0.00012811 | 0 | 0 | 1 | 0.99473 | -0.041285 | 0.4 | 1 | 1.1 | 0.9
3 | 1 | 0 | 0 | 0 | 0 | 1 | 0.99701 | -0.023991 | 0.4 | 1 | 1.1 | 0.9
7 | 1 | 0 | 0 | 0 | 0 | 1 | 0.99915 | -0.0062148 | 0.4 | 1 | 1.1 | 0.9
5 | 1 | 0 | 0 | 0 | 0 | 1 | 0.99986 | -0.0010316 | 0.4 | 1 | 1.1 | 0.9
4 | 3 | 0.0012624 | 0.00031639 | 0 | 0 | 1 | 1 | 0 | 0.4 | 1 | 1.1 | 0.9
10 | 1 | 0.0058745 | 0.0014723 | 0 | 0 | 1 | 0.99841 | -0.011368 | 0.4 | 1 | 1.1 | 0.9
6 | 1 | 0 | 0 | 0 | 0 | 1 | 0.99817 | -0.015134 | 0.4 | 1 | 1.1 | 0.9
9 | 1 | 0 | 0 | 0 | 0 | 1 | 0.99794 | -0.016923 | 0.4 | 1 | 1.1 | 0.9
11 | 1 | 0.0010232 | 0.00025643 | 0 | 0 | 1 | 0.99646 | -0.02782 | 0.4 | 1 | 1.1 | 0.9

## generator_data
GEN_BUS | PG | QG | QMAX | QMIN | VG | MBASE | GEN_STATUS | PMAX | PMIN
4 | 0.0093703 | 0.0022796 | 10 | -10 | 1 | 100 | 1 | 10 | 0

## branch_data
F_BUS | T_BUS | BR_R | BR_X | BR_B | RATE_A | RATE_B | RATE_C | TAP | SHIFT | BR_STATUS | ANGMIN | ANGMAX | P_in | Q_in | P_out | Q_out
1 | 2 | 33.2979 | 12.8069 | 3.3603e-08 | 0 | 0 | 0 | 0 | 0 | 1 | -90 | 90 | -0.00068022 | -0.00017048 | 0.00068039 | 0.00016722
2 | 3 | 174.3885 | 67.0725 | 1.7599e-07 | 0 | 0 | 0 | 0 | 0 | 1 | -90 | 90 | -0.0011915 | -0.00029533 | 0.0011942 | 0.00027889
3 | 7 | 163.842 | 63.0162 | 1.6535e-07 | 0 | 0 | 0 | 0 | 0 | 1 | -90 | 90 | -0.0011942 | -0.00027889 | 0.0011967 | 0.00026337
7 | 10 | 11.3891 | 4.3804 | 1.1494e-08 | 0 | 0 | 0 | 0 | 0 | 1 | -90 | 90 | 0.0058787 | 0.0014728 | -0.0058745 | -0.0014723
7 | 5 | 9.1692 | 3.5266 | 9.2534e-09 | 0 | 0 | 0 | 0 | 0 | 1 | -90 | 90 | -0.0070754 | -0.0017361 | 0.0070802 | 0.0017371
5 | 4 | 1.8254 | 0.70209 | 1.8422e-09 | 0 | 0 | 0 | 0 | 0 | 1 | -90 | 90 | -0.0070802 | -0.0017371 | 0.0070812 | 0.0017373
4 | 6 | 164.146 | 63.1331 | 1.6565e-07 | 0 | 0 | 0 | 0 | 0 | 1 | -90 | 90 | 0.0010267 | 0.00022597 | -0.0010249 | -0.00024181
6 | 9 | 20.5463 | 7.9024 | 2.0735e-08 | 0 | 0 | 0 | 0 | 0 | 1 | -90 | 90 | 0.0010249 | 0.00024181 | -0.0010246 | -0.00024379
9 | 11 | 131.6262 | 50.6254 | 1.3283e-07 | 0 | 0 | 0 | 0 | 0 | 1 | -90 | 90 | 0.0010246 | 0.00024379 | -0.0010232 | -0.00025643