## bus_data
BUS_I | BUS_TYPE | Pd | Qd | Gs | Bs | area | Vm | Va | baseKV | zone | Vmax | Vmin
1 | 1 | 0.00066058 | 0.00016556 | 0 | 0 | 1 | 0.99206 | -0.055464 | 0.4 | 1 | 1.1 | 0.9
2 | 1 | 0.00067859 | 0.00017007 | 0 | 0 | 1 | 0.99185 | -0.05698 | 0.4 | 1 | 1.1 | 0.9
3 | 1 | 0.00066115 | 0.0001657 | 0 | 0 | 1 | 0.99214 | -0.054921 | 0.4 | 1 | 1.1 | 0.9
4 | 1 | 0.0042473 | 0.0010645 | 0 | 0 | 1 | 0.99184 | -0.057029 | 0.4 | 1 | 1.1 | 0.9
5 | 1 | 0 | 0 | 0 | 0 | 1 | 0.99235 | -0.053459 | 0.4 | 1 | 1.1 | 0.9
18 | 3 | 0.046991 | 0.011777 | 0 | 0 | 1 | 1 | 0 | 0.4 | 1 | 1.1 | 0.9
13 | 1 | 0 | 0 | 0 | 0 | 1 | 0.99041 | -0.067102 | 0.4 | 1 | 1.1 | 0.9
17 | 1 | 0.0034665 | 0.00086879 | 0 | 0 | 1 | 0.99094 | -0.063376 | 0.4 | 1 | 1.1 | 0.9
21 | 1 | 0.018511 | 0.0046393 | 0 | 0 | 1 | 0.99846 | -0.010747 | 0.4 | 1 | 1.1 | 0.9
14 | 1 | 0.0022317 | 0.00055932 | 0 | 0 | 1 | 0.98995 | -0.070378 | 0.4 | 1 | 1.1 | 0.9
11 | 1 | 0.014819 | 0.003714 | 0 | 0 | 1 | 0.98946 | -0.073867 | 0.4 | 1 | 1.1 | 0.9
10 | 1 | 0.0018585 | 0.00046579 | 0 | 0 | 1 | 0.99091 | -0.063594 | 0.4 | 1 | 1.1 | 0.9
6 | 1 | 0.010236 | 0.0025655 | 0 | 0 | 1 | 0.98899 | -0.077168 | 0.4 | 1 | 1.1 | 0.9
7 | 1 | 0.011725 | 0.0029385 | 0 | 0 | 1 | 0.98859 | -0.079983 | 0.4 | 1 | 1.1 | 0.9
8 | 1 | 0 | 0 | 0 | 0 | 1 | 0.98977 | -0.071616 | 0.4 | 1 | 1.1 | 0.9
40 | 1 | 0.0002746 | 6.8822e-05 | 0 | 0 | 1 | 0.98878 | -0.078637 | 0.4 | 1 | 1.1 | 0.9
9 | 1 | 0.0032302 | 0.00080955 | 0 | 0 | 1 | 0.98843 | -0.081125 | 0.4 | 1 | 1.1 | 0.9
38 | 1 | 0.00057285 | 0.00014357 | 0 | 0 | 1 | 0.98876 | -0.078814 | 0.4 | 1 | 1.1 | 0.9
39 | 1 | 0.0004817 | 0.00012073 | 0 | 0 | 1 | 0.98875 | -0.078862 | 0.4 | 1 | 1.1 | 0.9
12 | 1 | 0.0027727 | 0.00069489 | 0 | 0 | 1 | 0.98935 | -0.074617 | 0.4 | 1 | 1.1 | 0.9
19 | 1 | 0.016991 | 0.0042584 | 0 | 0 | 1 | 0.98946 | -0.073874 | 0.4 | 1 | 1.1 | 0.9
20 | 1 | 0.0011365 | 0.00028483 | 0 | 0 | 1 | 0.98943 | -0.074074 | 0.4 | 1 | 1.1 | 0.9
16 | 1 | 0 | 0 | 0 | 0 | 1 | 0.99549 | -0.031608 | 0.4 | 1 | 1.1 | 0.9
23 | 1 | 0.022294 | 0.0055874 | 0 | 0 | 1 | 0.99571 | -0.030052 | 0.4 | 1 | 1.1 | 0.9
27 | 1 | 0 | 0 | 0 | 0 | 1 | 0.99232 | -0.054018 | 0.4 | 1 | 1.1 | 0.9
22 | 1 | 0 | 0 | 0 | 0 | 1 | 0.99811 | -0.013256 | 0.4 | 1 | 1.1 | 0.9
26 | 1 | 0.0012684 | 0.0003179 | 0 | 0 | 1 | 0.9907 | -0.065495 | 0.4 | 1 | 1.1 | 0.9
33 | 1 | 0 | 0 | 0 | 0 | 1 | 0.98837 | -0.08209 | 0.4 | 1 | 1.1 | 0.9
37 | 1 | 0.00084968 | 0.00021295 | 0 | 0 | 1 | 0.98853 | -0.080969 | 0.4 | 1 | 1.1 | 0.9
29 | 1 | 0.00060022 | 0.00015043 | 0 | 0 | 1 | 0.98823 | -0.083074 | 0.4 | 1 | 1.1 | 0.9
32 | 1 | 0.00095043 | 0.0002382 | 0 | 0 | 1 | 0.9894 | -0.074774 | 0.4 | 1 | 1.1 | 0.9
31 | 1 | 0.00088519 | 0.00022185 | 0 | 0 | 1 | 0.98928 | -0.075609 | 0.4 | 1 | 1.1 | 0.9
36 | 1 | 0.00062313 | 0.00015617 | 0 | 0 | 1 | 0.98867 | -0.07991 | 0.4 | 1 | 1.1 | 0.9
30 | 1 | 0.0012998 | 0.00032577 | 0 | 0 | 1 | 0.98907 | -0.077098 | 0.4 | 1 | 1.1 | 0.9
34 | 1 | 0.00062309 | 0.00015616 | 0 | 0 | 1 | 0.98864 | -0.080176 | 0.4 | 1 | 1.1 | 0.9
28 | 1 | 0.00085068 | 0.0002132 | 0 | 0 | 1 | 0.98821 | -0.083195 | 0.4 | 1 | 1.1 | 0.9
35 | 1 | 0.0004136 | 0.00010366 | 0 | 0 | 1 | 0.98858 | -0.080597 | 0.4 | 1 | 1.1 | 0.9

## generator_data
GEN_BUS | PG | QG | QMAX | QMIN | VG | MBASE | GEN_STATUS | PMAX | PMIN
18 | 0.17319 | 0.04352 | 10 | -10 | 1 | 100 | 1 | 10 | 0

## branch_data
F_BUS | T_BUS | BR_R | BR_X | BR_B | RATE_A | RATE_B | RATE_C | TAP | SHIFT | BR_STATUS | ANGMIN | ANGMAX | P_in | Q_in | P_out | Q_out
1 | 2 | 3.9436 | 1.5168 | 3.9798e-09 | 0 | 0 | 0 | 0 | 0 | 1 | -90 | 90 | 0.0049269 | 0.0012345 | -0.0049259 | -0.0012345
1 | 3 | 1.2461 | 0.47928 | 1.2576e-09 | 0 | 0 | 0 | 0 | 0 | 1 | -90 | 90 | -0.0055875 | -0.0014001 | 0.0055879 | 0.0014001
2 | 4 | 0.14638 | 0.0563 | 1.4772e-10 | 0 | 0 | 0 | 0 | 0 | 1 | -90 | 90 | 0.0042473 | 0.0010645 | -0.0042473 | -0.0010645
3 | 5 | 2.998 | 1.1531 | 3.0255e-09 | 0 | 0 | 0 | 0 | 0 | 1 | -90 | 90 | -0.006249 | -0.0015658 | 0.0062503 | 0.001566
5 | 18 | 9.081 | 3.4927 | 9.1644e-09 | 0 | 0 | 0 | 0 | 0 | 1 | -90 | 90 | -0.076255 | -0.019133 | 0.076825 | 0.019352
5 | 13 | 4.6007 | 1.7695 | 4.6429e-09 | 0 | 0 | 0 | 0 | 0 | 1 | -90 | 90 | 0.038058 | 0.0095505 | -0.037986 | -0.0095233
5 | 17 | 3.986 | 1.5331 | 4.0225e-09 | 0 | 0 | 0 | 0 | 0 | 1 | -90 | 90 | 0.031947 | 0.0080167 | -0.031903 | -0.0080002
18 | 21 | 2.8375 | 1.0913 | 2.8635e-09 | 0 | 0 | 0 | 0 | 0 | 1 | -90 | 90 | 0.049379 | 0.012392 | -0.049306 | -0.012364
13 | 14 | 2.0548 | 0.79031 | 2.0737e-09 | 0 | 0 | 0 | 0 | 0 | 1 | -90 | 90 | 0.020377 | 0.0051088 | -0.020368 | -0.0051054
13 | 11 | 4.9073 | 1.8874 | 4.9524e-09 | 0 | 0 | 0 | 0 | 0 | 1 | -90 | 90 | 0.017608 | 0.0044145 | -0.017592 | -0.0044087
17 | 10 | 0.098145 | 0.037748 | 9.9045e-11 | 0 | 0 | 0 | 0 | 0 | 1 | -90 | 90 | 0.028436 | 0.0071314 | -0.028435 | -0.0071311
21 | 22 | 1.0594 | 0.40747 | 1.0691e-09 | 0 | 0 | 0 | 0 | 0 | 1 | -90 | 90 | 0.030795 | 0.0077245 | -0.030784 | -0.0077205
14 | 19 | 2.4601 | 0.94618 | 2.4826e-09 | 0 | 0 | 0 | 0 | 0 | 1 | -90 | 90 | 0.018136 | 0.0045461 | -0.018128 | -0.004543
11 | 12 | 3.4478 | 1.3261 | 3.4794e-09 | 0 | 0 | 0 | 0 | 0 | 1 | -90 | 90 | 0.0027729 | 0.00069467 | -0.0027727 | -0.0006949
10 | 8 | 3.861 | 1.485 | 3.8964e-09 | 0 | 0 | 0 | 0 | 0 | 1 | -90 | 90 | 0.026577 | 0.0066653 | -0.026547 | -0.0066544
6 | 7 | 2.3967 | 0.9218 | 2.4187e-09 | 0 | 0 | 0 | 0 | 0 | 1 | -90 | 90 | 0.014961 | 0.0037498 | -0.014955 | -0.0037478
6 | 8 | 2.6674 | 1.0259 | 2.6918e-09 | 0 | 0 | 0 | 0 | 0 | 1 | -90 | 90 | -0.026527 | -0.0066468 | 0.026547 | 0.0066544
6 | 40 | 14.0017 | 5.3853 | 1.413e-08 | 0 | 0 | 0 | 0 | 0 | 1 | -90 | 90 | 0.0013294 | 0.00033151 | -0.0013292 | -0.00033279
7 | 9 | 4.4992 | 1.7305 | 4.5405e-09 | 0 | 0 | 0 | 0 | 0 | 1 | -90 | 90 | 0.0032307 | 0.00080931 | -0.0032301 | -0.00080955
40 | 38 | 2.1266 | 0.81793 | 2.1461e-09 | 0 | 0 | 0 | 0 | 0 | 1 | -90 | 90 | 0.0010546 | 0.00026397 | -0.0010545 | -0.00026417
38 | 39 | 1.2885 | 0.49557 | 1.3003e-09 | 0 | 0 | 0 | 0 | 0 | 1 | -90 | 90 | 0.0004817 | 0.0001206 | -0.0004817 | -0.00012073
19 | 20 | 2.2445 | 0.86326 | 2.2651e-09 | 0 | 0 | 0 | 0 | 0 | 1 | -90 | 90 | 0.0011365 | 0.00028462 | -0.0011365 | -0.00028483
16 | 23 | 2.3791 | 0.91505 | 2.401e-09 | 0 | 0 | 0 | 0 | 0 | 1 | -90 | 90 | -0.0084168 | -0.0021058 | 0.0084186 | 0.0021062
16 | 27 | 34.2009 | 13.1542 | 3.4515e-08 | 0 | 0 | 0 | 0 | 0 | 1 | -90 | 90 | 0.0084168 | 0.0021058 | -0.0083908 | -0.0020992
23 | 22 | 7.0725 | 2.7202 | 7.1374e-09 | 0 | 0 | 0 | 0 | 0 | 1 | -90 | 90 | -0.030713 | -0.0076937 | 0.030784 | 0.0077205
27 | 26 | 17.4715 | 6.7198 | 1.7632e-08 | 0 | 0 | 0 | 0 | 0 | 1 | -90 | 90 | 0.0083908 | 0.0020992 | -0.0083775 | -0.0020958
26 | 32 | 16.6138 | 6.3899 | 1.6766e-08 | 0 | 0 | 0 | 0 | 0 | 1 | -90 | 90 | 0.0071091 | 0.0017779 | -0.0071 | -0.0017761
33 | 37 | 9.7535 | 3.7513 | 9.843e-09 | 0 | 0 | 0 | 0 | 0 | 1 | -90 | 90 | -0.0014511 | -0.00036269 | 0.0014513 | 0.00036181
33 | 29 | 8.6079 | 3.3107 | 8.6869e-09 | 0 | 0 | 0 | 0 | 0 | 1 | -90 | 90 | 0.0014511 | 0.00036269 | -0.0014509 | -0.00036346
37 | 35 | 2.0454 | 0.78668 | 2.0641e-09 | 0 | 0 | 0 | 0 | 0 | 1 | -90 | 90 | -0.002301 | -0.00057476 | 0.0023011 | 0.0005746
29 | 28 | 1.8038 | 0.69377 | 1.8204e-09 | 0 | 0 | 0 | 0 | 0 | 1 | -90 | 90 | 0.00085069 | 0.00021303 | -0.00085068 | -0.0002132
32 | 31 | 1.7248 | 0.6634 | 1.7407e-09 | 0 | 0 | 0 | 0 | 0 | 1 | -90 | 90 | 0.0061496 | 0.0015379 | -0.0061489 | -0.0015378
31 | 30 | 3.5881 | 1.38 | 3.621e-09 | 0 | 0 | 0 | 0 | 0 | 1 | -90 | 90 | 0.0052637 | 0.0013159 | -0.0052626 | -0.0013159
36 | 30 | 8.9951 | 3.4597 | 9.0777e-09 | 0 | 0 | 0 | 0 | 0 | 1 | -90 | 90 | -0.0039612 | -0.00099041 | 0.0039628 | 0.00099011
36 | 34 | 1.0116 | 0.38909 | 1.0209e-09 | 0 | 0 | 0 | 0 | 0 | 1 | -90 | 90 | 0.0033381 | 0.00083424 | -0.003338 | -0.00083429
34 | 35 | 1.9604 | 0.754 | 1.9784e-09 | 0 | 0 | 0 | 0 | 0 | 1 | -90 | 90 | 0.0027149 | 0.00067813 | -0.0027147 | -0.00067826