## bus_data
BUS_I | BUS_TYPE | Pd | Qd | Gs | Bs | area | Vm | Va | baseKV | zone | Vmax | Vmin
1 | 1 | 0.024736 | 0.0061994 | 0 | 0 | 1 | 0.98683 | -0.091715 | 0.4 | 1 | 1.1 | 0.9
2 | 1 | 0.0035468 | 0.00088892 | 0 | 0 | 1 | 0.98851 | -0.079909 | 0.4 | 1 | 1.1 | 0.9
3 | 1 | 0 | 0 | 0 | 0 | 1 | 0.98631 | -0.09541 | 0.4 | 1 | 1.1 | 0.9
4 | 1 | 0.010366 | 0.002598 | 0 | 0 | 1 | 0.99374 | -0.043317 | 0.4 | 1 | 1.1 | 0.9
5 | 1 | 0.014313 | 0.0035872 | 0 | 0 | 1 | 0.98519 | -0.10331 | 0.4 | 1 | 1.1 | 0.9
6 | 1 | 0.0012243 | 0.00030684 | 0 | 0 | 1 | 0.9863 | -0.0955 | 0.4 | 1 | 1.1 | 0.9
7 | 1 | 0 | 0 | 0 | 0 | 1 | 0.98366 | -0.1141 | 0.4 | 1 | 1.1 | 0.9
14 | 1 | 0 | 0 | 0 | 0 | 1 | 0.99393 | -0.042022 | 0.4 | 1 | 1.1 | 0.9
11 | 1 | 0 | 0 | 0 | 0 | 1 | 0.9768 | -0.16284 | 0.4 | 1 | 1.1 | 0.9
19 | 1 | 0.043709 | 0.010955 | 0 | 0 | 1 | 0.98148 | -0.12964 | 0.4 | 1 | 1.1 | 0.9
8 | 1 | 0 | 0 | 0 | 0 | 1 | 0.99876 | -0.0086362 | 0.4 | 1 | 1.1 | 0.9
18 | 3 | 0.021995 | 0.0055126 | 0 | 0 | 1 | 1 | 0 | 0.4 | 1 | 1.1 | 0.9
52 | 1 | 0.0012377 | 0.0003102 | 0 | 0 | 1 | 0.99691 | -0.021651 | 0.4 | 1 | 1.1 | 0.9
10 | 1 | 0 | 0 | 0 | 0 | 1 | 0.97132 | -0.20226 | 0.4 | 1 | 1.1 | 0.9
82 | 1 | 0.012068 | 0.0030245 | 0 | 0 | 1 | 0.97045 | -0.20851 | 0.4 | 1 | 1.1 | 0.9
47 | 1 | 0 | 0 | 0 | 0 | 1 | 0.97242 | -0.19436 | 0.4 | 1 | 1.1 | 0.9
34 | 1 | 0 | 0 | 0 | 0 | 1 | 0.97308 | -0.18958 | 0.4 | 1 | 1.1 | 0.9
31 | 1 | 0.003472 | 0.00087017 | 0 | 0 | 1 | 0.97635 | -0.16605 | 0.4 | 1 | 1.1 | 0.9
12 | 1 | 0 | 0 | 0 | 0 | 1 | 0.99385 | -0.043195 | 0.4 | 1 | 1.1 | 0.9
35 | 1 | 0 | 0 | 0 | 0 | 1 | 0.99373 | -0.044022 | 0.4 | 1 | 1.1 | 0.9
13 | 1 | 0 | 0 | 0 | 0 | 1 | 0.9947 | -0.037206 | 0.4 | 1 | 1.1 | 0.9
29 | 1 | 0.0019814 | 0.00049659 | 0 | 0 | 1 | 0.99305 | -0.048796 | 0.4 | 1 | 1.1 | 0.9
53 | 1 | 0.005894 | 0.0014772 | 0 | 0 | 1 | 0.99435 | -0.039667 | 0.4 | 1 | 1.1 | 0.9
17 | 1 | 0 | 0 | 0 | 0 | 1 | 0.9854 | -0.10202 | 0.4 | 1 | 1.1 | 0.9
56 | 1 | 0.0028934 | 0.00072515 | 0 | 0 | 1 | 0.97175 | -0.19915 | 0.4 | 1 | 1.1 | 0.9
54 | 1 | 0.0017027 | 0.00042673 | 0 | 0 | 1 | 0.97194 | -0.19776 | 0.4 | 1 | 1.1 | 0.9
48 | 1 | 0 | 0 | 0 | 0 | 1 | 0.97201 | -0.1973 | 0.4 | 1 | 1.1 | 0.9
33 | 1 | 0.0014414 | 0.00036125 | 0 | 0 | 1 | 0.97393 | -0.18343 | 0.4 | 1 | 1.1 | 0.9
41 | 1 | 0.0029576 | 0.00074123 | 0 | 0 | 1 | 0.97263 | -0.19282 | 0.4 | 1 | 1.1 | 0.9
38 | 1 | 0.0031072 | 0.00077875 | 0 | 0 | 1 | 0.9729 | -0.19086 | 0.4 | 1 | 1.1 | 0.9
32 | 1 | 0.0020505 | 0.0005139 | 0 | 0 | 1 | 0.97514 | -0.17477 | 0.4 | 1 | 1.1 | 0.9
37 | 1 | 0.0027084 | 0.00067879 | 0 | 0 | 1 | 0.99299 | -0.049277 | 0.4 | 1 | 1.1 | 0.9
28 | 1 | 0.0068108 | 0.001707 | 0 | 0 | 1 | 0.99271 | -0.051183 | 0.4 | 1 | 1.1 | 0.9
51 | 1 | 0.00099576 | 0.00024956 | 0 | 0 | 1 | 0.98515 | -0.1038 | 0.4 | 1 | 1.1 | 0.9
49 | 1 | 0.0013138 | 0.00032927 | 0 | 0 | 1 | 0.9842 | -0.11051 | 0.4 | 1 | 1.1 | 0.9
60 | 1 | 0.00055139 | 0.00013819 | 0 | 0 | 1 | 0.98515 | -0.10383 | 0.4 | 1 | 1.1 | 0.9
50 | 1 | 0.0025615 | 0.00064196 | 0 | 0 | 1 | 0.98404 | -0.11167 | 0.4 | 1 | 1.1 | 0.9
24 | 1 | 0 | 0 | 0 | 0 | 1 | 0.99198 | -0.056422 | 0.4 | 1 | 1.1 | 0.9
30 | 1 | 0 | 0 | 0 | 0 | 1 | 0.99239 | -0.053537 | 0.4 | 1 | 1.1 | 0.9
46 | 1 | 0.0022374 | 0.00056075 | 0 | 0 | 1 | 0.99161 | -0.059085 | 0.4 | 1 | 1.1 | 0.9
36 | 1 | 0.0023716 | 0.00059437 | 0 | 0 | 1 | 0.99275 | -0.050976 | 0.4 | 1 | 1.1 | 0.9
55 | 1 | 0.0023704 | 0.00059408 | 0 | 0 | 1 | 0.97199 | -0.19745 | 0.4 | 1 | 1.1 | 0.9
39 | 1 | 0.0012429 | 0.00031151 | 0 | 0 | 1 | 0.97284 | -0.1913 | 0.4 | 1 | 1.1 | 0.9
40 | 1 | 0.0010871 | 0.00027245 | 0 | 0 | 1 | 0.97262 | -0.19287 | 0.4 | 1 | 1.1 | 0.9
57 | 1 | 0.00041804 | 0.00010477 | 0 | 0 | 1 | 0.97261 | -0.19298 | 0.4 | 1 | 1.1 | 0.9
42 | 1 | 0.0024792 | 0.00062135 | 0 | 0 | 1 | 0.98172 | -0.12821 | 0.4 | 1 | 1.1 | 0.9
43 | 1 | 0.0021723 | 0.00054442 | 0 | 0 | 1 | 0.98172 | -0.12819 | 0.4 | 1 | 1.1 | 0.9
45 | 1 | 0.026436 | 0.0066254 | 0 | 0 | 1 | 0.98281 | -0.12041 | 0.4 | 1 | 1.1 | 0.9
84 | 1 | 0.0074973 | 0.001879 | 0 | 0 | 1 | 0.9713 | -0.20244 | 0.4 | 1 | 1.1 | 0.9
59 | 1 | 0 | 0 | 0 | 0 | 1 | 0.97139 | -0.20179 | 0.4 | 1 | 1.1 | 0.9
61 | 1 | 0.00019245 | 4.8233e-05 | 0 | 0 | 1 | 0.97125 | -0.20297 | 0.4 | 1 | 1.1 | 0.9
58 | 1 | 0.0047665 | 0.0011946 | 0 | 0 | 1 | 0.97072 | -0.20666 | 0.4 | 1 | 1.1 | 0.9

## generator_data
GEN_BUS | PG | QG | QMAX | QMIN | VG | MBASE | GEN_STATUS | PMAX | PMIN
18 | 0.23044 | 0.058183 | 10 | -10 | 1 | 100 | 1 | 10 | 0

## branch_data
F_BUS | T_BUS | BR_R | BR_X | BR_B | RATE_A | RATE_B | RATE_C | TAP | SHIFT | BR_STATUS | ANGMIN | ANGMAX | P_in | Q_in | P_out | Q_out
1 | 2 | 1.1413 | 0.43896 | 3.4553e-09 | 0 | 0 | 0 | 0 | 0 | 1 | -90 | 90 | -0.1322 | -0.033236 | 0.13242 | 0.033319
1 | 3 | 0.43902 | 0.16885 | 1.3291e-09 | 0 | 0 | 0 | 0 | 0 | 1 | -90 | 90 | 0.10747 | 0.027037 | -0.10741 | -0.027015
2 | 4 | 3.4685 | 1.334 | 1.0501e-08 | 0 | 0 | 0 | 0 | 0 | 1 | -90 | 90 | -0.13597 | -0.034208 | 0.13667 | 0.034475
3 | 5 | 6.9889 | 2.6881 | 7.0531e-09 | 0 | 0 | 0 | 0 | 0 | 1 | -90 | 90 | 0.014329 | 0.0035926 | -0.014313 | -0.0035872
3 | 6 | 0.93753 | 0.36059 | 9.4613e-10 | 0 | 0 | 0 | 0 | 0 | 1 | -90 | 90 | 0.0012243 | 0.00030675 | -0.0012243 | -0.00030684
3 | 7 | 2.5915 | 0.99672 | 7.8458e-09 | 0 | 0 | 0 | 0 | 0 | 1 | -90 | 90 | 0.091858 | 0.023116 | -0.091619 | -0.023025
4 | 14 | 0.11458 | 0.04407 | 3.469e-10 | 0 | 0 | 0 | 0 | 0 | 1 | -90 | 90 | -0.14703 | -0.037073 | 0.14706 | 0.037084
7 | 11 | 12.8626 | 4.9472 | 3.8942e-08 | 0 | 0 | 0 | 0 | 0 | 1 | -90 | 90 | 0.047816 | 0.012035 | -0.047493 | -0.011914
7 | 19 | 4.4713 | 1.7197 | 4.5124e-09 | 0 | 0 | 0 | 0 | 0 | 1 | -90 | 90 | 0.043803 | 0.01099 | -0.043709 | -0.010955
14 | 17 | 20.9431 | 8.055 | 2.1135e-08 | 0 | 0 | 0 | 0 | 0 | 1 | -90 | 90 | 0.036906 | 0.0092964 | -0.036599 | -0.0091804
14 | 18 | 2.9906 | 1.1502 | 9.054e-09 | 0 | 0 | 0 | 0 | 0 | 1 | -90 | 90 | -0.18396 | -0.04638 | 0.18505 | 0.046798
11 | 34 | 20.9318 | 8.0507 | 2.1124e-08 | 0 | 0 | 0 | 0 | 0 | 1 | -90 | 90 | 0.015849 | 0.0039757 | -0.01579 | -0.0039552
11 | 31 | 1.2633 | 0.48589 | 3.8247e-09 | 0 | 0 | 0 | 0 | 0 | 1 | -90 | 90 | 0.031644 | 0.0079384 | -0.03163 | -0.0079334
8 | 18 | 4.8183 | 1.8532 | 4.8625e-09 | 0 | 0 | 0 | 0 | 0 | 1 | -90 | 90 | -0.023365 | -0.0058624 | 0.023393 | 0.0058727
8 | 52 | 7.24 | 2.7846 | 7.3064e-09 | 0 | 0 | 0 | 0 | 0 | 1 | -90 | 90 | 0.023365 | 0.0058624 | -0.023323 | -0.0058469
52 | 13 | 9.1041 | 3.5016 | 9.1877e-09 | 0 | 0 | 0 | 0 | 0 | 1 | -90 | 90 | 0.022085 | 0.0055367 | -0.022038 | -0.0055194
10 | 82 | 6.3615 | 2.4468 | 6.4199e-09 | 0 | 0 | 0 | 0 | 0 | 1 | -90 | 90 | 0.012078 | 0.0030279 | -0.012068 | -0.0030245
10 | 47 | 8.047 | 3.095 | 8.1208e-09 | 0 | 0 | 0 | 0 | 0 | 1 | -90 | 90 | -0.012078 | -0.0030279 | 0.012091 | 0.0030322
47 | 48 | 2.8861 | 1.1101 | 2.9126e-09 | 0 | 0 | 0 | 0 | 0 | 1 | -90 | 90 | 0.012473 | 0.0031185 | -0.012468 | -0.0031169
47 | 33 | 5.4796 | 2.1076 | 5.5299e-09 | 0 | 0 | 0 | 0 | 0 | 1 | -90 | 90 | -0.024564 | -0.0061507 | 0.024601 | 0.0061645
34 | 41 | 4.0298 | 1.5499 | 4.0668e-09 | 0 | 0 | 0 | 0 | 0 | 1 | -90 | 90 | 0.0099334 | 0.0024891 | -0.009929 | -0.0024878
34 | 38 | 2.7034 | 1.0398 | 2.7282e-09 | 0 | 0 | 0 | 0 | 0 | 1 | -90 | 90 | 0.0058567 | 0.0014661 | -0.0058557 | -0.001466
31 | 32 | 3.8464 | 1.4794 | 1.1645e-08 | 0 | 0 | 0 | 0 | 0 | 1 | -90 | 90 | 0.028158 | 0.0070632 | -0.028124 | -0.0070512
12 | 35 | 1.4449 | 0.55575 | 1.4582e-09 | 0 | 0 | 0 | 0 | 0 | 1 | -90 | 90 | 0.0073271 | 0.0018315 | -0.0073263 | -0.0018314
12 | 13 | 4.7699 | 1.8346 | 4.8137e-09 | 0 | 0 | 0 | 0 | 0 | 1 | -90 | 90 | -0.016128 | -0.0040373 | 0.016142 | 0.004042
12 | 29 | 8.1832 | 3.1474 | 8.2583e-09 | 0 | 0 | 0 | 0 | 0 | 1 | -90 | 90 | 0.0088013 | 0.0022058 | -0.0087945 | -0.002204
35 | 37 | 9.1788 | 3.5303 | 9.263e-09 | 0 | 0 | 0 | 0 | 0 | 1 | -90 | 90 | 0.0073263 | 0.0018314 | -0.007321 | -0.0018302
13 | 53 | 5.3766 | 2.0679 | 5.426e-09 | 0 | 0 | 0 | 0 | 0 | 1 | -90 | 90 | 0.005896 | 0.0014774 | -0.005894 | -0.0014772
29 | 28 | 4.4999 | 1.7307 | 4.5412e-09 | 0 | 0 | 0 | 0 | 0 | 1 | -90 | 90 | 0.0068131 | 0.0017074 | -0.0068108 | -0.001707
17 | 51 | 14.4686 | 5.5648 | 1.4601e-08 | 0 | 0 | 0 | 0 | 0 | 1 | -90 | 90 | 0.0015475 | 0.00038642 | -0.0015472 | -0.00038769
17 | 49 | 3.0655 | 1.179 | 3.0936e-09 | 0 | 0 | 0 | 0 | 0 | 1 | -90 | 90 | 0.035051 | 0.008794 | -0.03501 | -0.0087784
56 | 54 | 5.9377 | 2.2837 | 5.9922e-09 | 0 | 0 | 0 | 0 | 0 | 1 | -90 | 90 | -0.0028933 | -0.00072515 | 0.0028939 | 0.0007248
54 | 55 | 0.81105 | 0.31194 | 8.1849e-10 | 0 | 0 | 0 | 0 | 0 | 1 | -90 | 90 | -0.0045965 | -0.0011515 | 0.0045967 | 0.0011515
48 | 84 | 8.4426 | 3.2471 | 8.5201e-09 | 0 | 0 | 0 | 0 | 0 | 1 | -90 | 90 | 0.0075024 | 0.0018803 | -0.0074971 | -0.001879
48 | 59 | 11.0189 | 4.238 | 1.112e-08 | 0 | 0 | 0 | 0 | 0 | 1 | -90 | 90 | 0.0049651 | 0.0012366 | -0.004962 | -0.0012365
33 | 32 | 4.1116 | 1.5814 | 4.1494e-09 | 0 | 0 | 0 | 0 | 0 | 1 | -90 | 90 | -0.026042 | -0.0065257 | 0.026074 | 0.0065374
41 | 55 | 8.1727 | 3.1433 | 8.2477e-09 | 0 | 0 | 0 | 0 | 0 | 1 | -90 | 90 | 0.0069715 | 0.0017465 | -0.006967 | -0.0017456
38 | 39 | 1.9341 | 0.7439 | 1.9519e-09 | 0 | 0 | 0 | 0 | 0 | 1 | -90 | 90 | 0.0027485 | 0.00068721 | -0.0027484 | -0.00068733
37 | 36 | 4.6972 | 1.8066 | 4.7403e-09 | 0 | 0 | 0 | 0 | 0 | 1 | -90 | 90 | 0.0046125 | 0.0011514 | -0.0046115 | -0.0011515
51 | 60 | 0.66057 | 0.25406 | 6.6663e-10 | 0 | 0 | 0 | 0 | 0 | 1 | -90 | 90 | 0.00055139 | 0.00013813 | -0.00055139 | -0.00013819
49 | 50 | 0.43643 | 0.16786 | 4.4043e-10 | 0 | 0 | 0 | 0 | 0 | 1 | -90 | 90 | 0.033696 | 0.0084492 | -0.033691 | -0.0084471
50 | 45 | 3.5373 | 1.3605 | 3.5698e-09 | 0 | 0 | 0 | 0 | 0 | 1 | -90 | 90 | 0.031129 | 0.0078052 | -0.031092 | -0.007791
24 | 30 | 16.4112 | 6.312 | 1.6562e-08 | 0 | 0 | 0 | 0 | 0 | 1 | -90 | 90 | -0.0022382 | -0.00055955 | 0.0022391 | 0.00055826
24 | 46 | 15.2105 | 5.8502 | 1.535e-08 | 0 | 0 | 0 | 0 | 0 | 1 | -90 | 90 | 0.0022382 | 0.00055955 | -0.0022374 | -0.00056075
30 | 36 | 14.501 | 5.5773 | 1.4634e-08 | 0 | 0 | 0 | 0 | 0 | 1 | -90 | 90 | -0.0022391 | -0.00055826 | 0.0022399 | 0.00055712
39 | 40 | 12.8728 | 4.9511 | 1.2991e-08 | 0 | 0 | 0 | 0 | 0 | 1 | -90 | 90 | 0.0015054 | 0.00037582 | -0.0015051 | -0.00037692
40 | 57 | 3.2215 | 1.239 | 3.251e-09 | 0 | 0 | 0 | 0 | 0 | 1 | -90 | 90 | 0.00041804 | 0.00010447 | -0.00041803 | -0.00010477
42 | 43 | 0.119 | 0.04577 | 1.2009e-10 | 0 | 0 | 0 | 0 | 0 | 1 | -90 | 90 | -0.0024792 | -0.00062136 | 0.0024792 | 0.00062135
43 | 45 | 20.9925 | 8.0741 | 2.1185e-08 | 0 | 0 | 0 | 0 | 0 | 1 | -90 | 90 | -0.0046515 | -0.0011658 | 0.0046565 | 0.0011657
59 | 61 | 67.0181 | 25.7762 | 6.7633e-08 | 0 | 0 | 0 | 0 | 0 | 1 | -90 | 90 | 0.00019247 | 4.1863e-05 | -0.00019245 | -4.8233e-05
59 | 58 | 12.5386 | 4.8225 | 1.2654e-08 | 0 | 0 | 0 | 0 | 0 | 1 | -90 | 90 | 0.0047696 | 0.0011946 | -0.0047663 | -0.0011946