## bus_data
BUS_I | BUS_TYPE | Pd | Qd | Gs | Bs | area | Vm | Va | baseKV | zone | Vmax | Vmin
1 | 1 | 0.0019392 | 0.00048601 | 0 | 0 | 1 | 0.98563 | -0.099952 | 0.4 | 1 | 1.1 | 0.9
2 | 1 | 0.00077762 | 0.00019489 | 0 | 0 | 1 | 0.98841 | -0.080371 | 0.4 | 1 | 1.1 | 0.9
3 | 1 | 0 | 0 | 0 | 0 | 1 | 0.9832 | -0.11714 | 0.4 | 1 | 1.1 | 0.9
4 | 1 | 0.0007793 | 0.00019531 | 0 | 0 | 1 | 0.98876 | -0.077902 | 0.4 | 1 | 1.1 | 0.9
5 | 1 | 0 | 0 | 0 | 0 | 1 | 0.9815 | -0.12921 | 0.4 | 1 | 1.1 | 0.9
6 | 1 | 0.0010065 | 0.00025226 | 0 | 0 | 1 | 0.98261 | -0.12133 | 0.4 | 1 | 1.1 | 0.9
94 | 1 | 0 | 0 | 0 | 0 | 1 | 0.98998 | -0.069374 | 0.4 | 1 | 1.1 | 0.9
78 | 1 | 0.0028414 | 0.00071213 | 0 | 0 | 1 | 0.98017 | -0.13868 | 0.4 | 1 | 1.1 | 0.9
187 | 1 | 0.0014952 | 0.00037472 | 0 | 0 | 1 | 0.98133 | -0.13039 | 0.4 | 1 | 1.1 | 0.9
110 | 1 | 0 | 0 | 0 | 0 | 1 | 0.98172 | -0.12771 | 0.4 | 1 | 1.1 | 0.9
7 | 1 | 0.0016589 | 0.00041577 | 0 | 0 | 1 | 0.97087 | -0.20562 | 0.4 | 1 | 1.1 | 0.9
8 | 1 | 0 | 0 | 0 | 0 | 1 | 0.97126 | -0.20277 | 0.4 | 1 | 1.1 | 0.9
185 | 1 | 0.0015496 | 0.00038836 | 0 | 0 | 1 | 0.97225 | -0.1955 | 0.4 | 1 | 1.1 | 0.9
14 | 1 | 0.00097488 | 0.00024433 | 0 | 0 | 1 | 0.9811 | -0.13215 | 0.4 | 1 | 1.1 | 0.9
15 | 1 | 0.00099439 | 0.00024922 | 0 | 0 | 1 | 0.98114 | -0.13182 | 0.4 | 1 | 1.1 | 0.9
16 | 1 | 0.0021198 | 0.00053128 | 0 | 0 | 1 | 0.98091 | -0.13349 | 0.4 | 1 | 1.1 | 0.9
17 | 1 | 0.0021039 | 0.00052729 | 0 | 0 | 1 | 0.98121 | -0.13136 | 0.4 | 1 | 1.1 | 0.9
111 | 1 | 0.0016072 | 0.00040281 | 0 | 0 | 1 | 0.98134 | -0.13038 | 0.4 | 1 | 1.1 | 0.9
18 | 1 | 0.0019119 | 0.00047916 | 0 | 0 | 1 | 0.97204 | -0.19699 | 0.4 | 1 | 1.1 | 0.9
19 | 1 | 0.0011149 | 0.00027943 | 0 | 0 | 1 | 0.97213 | -0.19633 | 0.4 | 1 | 1.1 | 0.9
20 | 1 | 0.0016896 | 0.00042346 | 0 | 0 | 1 | 0.9719 | -0.198 | 0.4 | 1 | 1.1 | 0.9
21 | 1 | 0.0031898 | 0.00079945 | 0 | 0 | 1 | 0.97235 | -0.19471 | 0.4 | 1 | 1.1 | 0.9
22 | 1 | 0.00083622 | 0.00020958 | 0 | 0 | 1 | 0.97183 | -0.19848 | 0.4 | 1 | 1.1 | 0.9
160 | 1 | 0 | 0 | 0 | 0 | 1 | 0.9725 | -0.19364 | 0.4 | 1 | 1.1 | 0.9
61 | 1 | 0.0011291 | 0.00028297 | 0 | 0 | 1 | 0.97176 | -0.19902 | 0.4 | 1 | 1.1 | 0.9
23 | 1 | 0.001024 | 0.00025663 | 0 | 0 | 1 | 0.97293 | -0.19041 | 0.4 | 1 | 1.1 | 0.9
24 | 1 | 0.0013933 | 0.00034919 | 0 | 0 | 1 | 0.97272 | -0.19191 | 0.4 | 1 | 1.1 | 0.9
25 | 1 | 0.0010285 | 0.00025777 | 0 | 0 | 1 | 0.97304 | -0.18957 | 0.4 | 1 | 1.1 | 0.9
163 | 1 | 0.0009942 | 0.00024917 | 0 | 0 | 1 | 0.97083 | -0.20565 | 0.4 | 1 | 1.1 | 0.9
26 | 1 | 0.00093054 | 0.00023322 | 0 | 0 | 1 | 0.97358 | -0.18571 | 0.4 | 1 | 1.1 | 0.9
137 | 1 | 0.00038406 | 9.6254e-05 | 0 | 0 | 1 | 0.97384 | -0.18379 | 0.4 | 1 | 1.1 | 0.9
31 | 1 | 0.0014148 | 0.00035458 | 0 | 0 | 1 | 0.9755 | -0.17204 | 0.4 | 1 | 1.1 | 0.9
32 | 1 | 0.001475 | 0.00036968 | 0 | 0 | 1 | 0.97564 | -0.17102 | 0.4 | 1 | 1.1 | 0.9
33 | 1 | 0.0019844 | 0.00049734 | 0 | 0 | 1 | 0.97545 | -0.1724 | 0.4 | 1 | 1.1 | 0.9
34 | 1 | 0.0020466 | 0.00051292 | 0 | 0 | 1 | 0.97569 | -0.17068 | 0.4 | 1 | 1.1 | 0.9
50 | 1 | 0.0020647 | 0.00051746 | 0 | 0 | 1 | 0.97603 | -0.16823 | 0.4 | 1 | 1.1 | 0.9
44 | 1 | 0.0028832 | 0.0007226 | 0 | 0 | 1 | 0.97213 | -0.19611 | 0.4 | 1 | 1.1 | 0.9
45 | 1 | 0.0017091 | 0.00042833 | 0 | 0 | 1 | 0.97273 | -0.19176 | 0.4 | 1 | 1.1 | 0.9
46 | 1 | 0.0017695 | 0.00044347 | 0 | 0 | 1 | 0.97203 | -0.1968 | 0.4 | 1 | 1.1 | 0.9
47 | 1 | 0.0017122 | 0.00042912 | 0 | 0 | 1 | 0.97282 | -0.19114 | 0.4 | 1 | 1.1 | 0.9
48 | 1 | 0.0012578 | 0.00031522 | 0 | 0 | 1 | 0.97193 | -0.19755 | 0.4 | 1 | 1.1 | 0.9
109 | 1 | 0.0012996 | 0.00032572 | 0 | 0 | 1 | 0.97296 | -0.19014 | 0.4 | 1 | 1.1 | 0.9
49 | 1 | 0.0025349 | 0.0006353 | 0 | 0 | 1 | 0.97638 | -0.16577 | 0.4 | 1 | 1.1 | 0.9
51 | 1 | 0 | 0 | 0 | 0 | 1 | 0.97653 | -0.16469 | 0.4 | 1 | 1.1 | 0.9
52 | 1 | 0.0023638 | 0.00059243 | 0 | 0 | 1 | 0.975 | -0.17561 | 0.4 | 1 | 1.1 | 0.9
53 | 1 | 0.001606 | 0.00040249 | 0 | 0 | 1 | 0.97831 | -0.15195 | 0.4 | 1 | 1.1 | 0.9
159 | 1 | 0.0030708 | 0.00076962 | 0 | 0 | 1 | 0.97341 | -0.1871 | 0.4 | 1 | 1.1 | 0.9
58 | 1 | 0.0006199 | 0.00015536 | 0 | 0 | 1 | 0.97432 | -0.18031 | 0.4 | 1 | 1.1 | 0.9
59 | 1 | 0.00062249 | 0.00015601 | 0 | 0 | 1 | 0.97435 | -0.1801 | 0.4 | 1 | 1.1 | 0.9
60 | 1 | 0 | 0 | 0 | 0 | 1 | 0.97441 | -0.17972 | 0.4 | 1 | 1.1 | 0.9
124 | 1 | 0.00046033 | 0.00011537 | 0 | 0 | 1 | 0.97438 | -0.17988 | 0.4 | 1 | 1.1 | 0.9
156 | 1 | 0.0020979 | 0.00052577 | 0 | 0 | 1 | 0.97442 | -0.17963 | 0.4 | 1 | 1.1 | 0.9
62 | 1 | 0.0011169 | 0.00027992 | 0 | 0 | 1 | 0.97169 | -0.1995 | 0.4 | 1 | 1.1 | 0.9
63 | 1 | 0 | 0 | 0 | 0 | 1 | 0.97166 | -0.19973 | 0.4 | 1 | 1.1 | 0.9
174 | 1 | 0.0011701 | 0.00029326 | 0 | 0 | 1 | 0.9716 | -0.20017 | 0.4 | 1 | 1.1 | 0.9
64 | 1 | 0.0018388 | 0.00046084 | 0 | 0 | 1 | 0.97213 | -0.19608 | 0.4 | 1 | 1.1 | 0.9
65 | 1 | 0.0019272 | 0.000483 | 0 | 0 | 1 | 0.9722 | -0.19559 | 0.4 | 1 | 1.1 | 0.9
66 | 1 | 0.0019268 | 0.00048291 | 0 | 0 | 1 | 0.97196 | -0.19734 | 0.4 | 1 | 1.1 | 0.9
67 | 1 | 0.0021172 | 0.00053062 | 0 | 0 | 1 | 0.97248 | -0.19357 | 0.4 | 1 | 1.1 | 0.9
68 | 1 | 0.00097673 | 0.00024479 | 0 | 0 | 1 | 0.97195 | -0.19739 | 0.4 | 1 | 1.1 | 0.9
108 | 1 | 0.0013114 | 0.00032866 | 0 | 0 | 1 | 0.97258 | -0.19288 | 0.4 | 1 | 1.1 | 0.9
129 | 1 | 0.001147 | 0.00028746 | 0 | 0 | 1 | 0.97189 | -0.19784 | 0.4 | 1 | 1.1 | 0.9
74 | 1 | 0.0016944 | 0.00042465 | 0 | 0 | 1 | 0.97958 | -0.14288 | 0.4 | 1 | 1.1 | 0.9
75 | 1 | 0.0014501 | 0.00036342 | 0 | 0 | 1 | 0.97939 | -0.14431 | 0.4 | 1 | 1.1 | 0.9
76 | 1 | 0.0022944 | 0.00057503 | 0 | 0 | 1 | 0.97973 | -0.14186 | 0.4 | 1 | 1.1 | 0.9
77 | 1 | 0.0016354 | 0.00040987 | 0 | 0 | 1 | 0.97929 | -0.14501 | 0.4 | 1 | 1.1 | 0.9
139 | 1 | 0.001654 | 0.00041452 | 0 | 0 | 1 | 0.97915 | -0.14602 | 0.4 | 1 | 1.1 | 0.9
79 | 1 | 0.00089622 | 0.00022461 | 0 | 0 | 1 | 0.97981 | -0.14133 | 0.4 | 1 | 1.1 | 0.9
80 | 1 | 0.00063189 | 0.00015837 | 0 | 0 | 1 | 0.97979 | -0.14146 | 0.4 | 1 | 1.1 | 0.9
81 | 1 | 0.0017091 | 0.00042834 | 0 | 0 | 1 | 0.97982 | -0.14125 | 0.4 | 1 | 1.1 | 0.9
83 | 1 | 0.00062896 | 0.00015763 | 0 | 0 | 1 | 0.97996 | -0.14029 | 0.4 | 1 | 1.1 | 0.9
167 | 1 | 0 | 0 | 0 | 0 | 1 | 0.98009 | -0.13935 | 0.4 | 1 | 1.1 | 0.9
87 | 1 | 0.0011354 | 0.00028456 | 0 | 0 | 1 | 0.98326 | -0.1166 | 0.4 | 1 | 1.1 | 0.9
88 | 1 | 0.0011302 | 0.00028326 | 0 | 0 | 1 | 0.98204 | -0.1252 | 0.4 | 1 | 1.1 | 0.9
89 | 1 | 0 | 0 | 0 | 0 | 1 | 0.98503 | -0.10407 | 0.4 | 1 | 1.1 | 0.9
90 | 1 | 0.0015525 | 0.00038909 | 0 | 0 | 1 | 0.98071 | -0.13468 | 0.4 | 1 | 1.1 | 0.9
91 | 1 | 0.0016359 | 0.00041 | 0 | 0 | 1 | 0.98579 | -0.098756 | 0.4 | 1 | 1.1 | 0.9
92 | 1 | 0.0013863 | 0.00034745 | 0 | 0 | 1 | 0.98497 | -0.10449 | 0.4 | 1 | 1.1 | 0.9
96 | 1 | 0.0030669 | 0.00076864 | 0 | 0 | 1 | 0.97983 | -0.14091 | 0.4 | 1 | 1.1 | 0.9
93 | 1 | 0.0013622 | 0.0003414 | 0 | 0 | 1 | 0.98734 | -0.087856 | 0.4 | 1 | 1.1 | 0.9
216 | 1 | 0.0011095 | 0.00027807 | 0 | 0 | 1 | 0.98494 | -0.10472 | 0.4 | 1 | 1.1 | 0.9
95 | 3 | 0.0012101 | 0.00030329 | 0 | 0 | 1 | 1 | 0 | 0.4 | 1 | 1.1 | 0.9
97 | 1 | 0.0052472 | 0.0013151 | 0 | 0 | 1 | 0.97801 | -0.15391 | 0.4 | 1 | 1.1 | 0.9
98 | 1 | 0.0021114 | 0.00052916 | 0 | 0 | 1 | 0.97573 | -0.17022 | 0.4 | 1 | 1.1 | 0.9
118 | 1 | 0 | 0 | 0 | 0 | 1 | 0.97473 | -0.1774 | 0.4 | 1 | 1.1 | 0.9
105 | 1 | 0.0013819 | 0.00034633 | 0 | 0 | 1 | 0.97311 | -0.189 | 0.4 | 1 | 1.1 | 0.9
106 | 1 | 0 | 0 | 0 | 0 | 1 | 0.97317 | -0.18856 | 0.4 | 1 | 1.1 | 0.9
107 | 1 | 0.0018224 | 0.00045674 | 0 | 0 | 1 | 0.97361 | -0.18544 | 0.4 | 1 | 1.1 | 0.9
112 | 1 | 0.0014271 | 0.00035767 | 0 | 0 | 1 | 0.98049 | -0.1365 | 0.4 | 1 | 1.1 | 0.9
166 | 1 | 0.0012853 | 0.00032213 | 0 | 0 | 1 | 0.98038 | -0.13728 | 0.4 | 1 | 1.1 | 0.9
119 | 1 | 0.0021475 | 0.00053822 | 0 | 0 | 1 | 0.97436 | -0.18006 | 0.4 | 1 | 1.1 | 0.9
120 | 1 | 0.00085168 | 0.00021345 | 0 | 0 | 1 | 0.97459 | -0.17841 | 0.4 | 1 | 1.1 | 0.9
151 | 1 | 0.00085114 | 0.00021332 | 0 | 0 | 1 | 0.97432 | -0.18036 | 0.4 | 1 | 1.1 | 0.9
123 | 1 | 0.00062303 | 0.00015615 | 0 | 0 | 1 | 0.97438 | -0.17992 | 0.4 | 1 | 1.1 | 0.9
130 | 1 | 0.00077273 | 0.00019366 | 0 | 0 | 1 | 0.97186 | -0.19803 | 0.4 | 1 | 1.1 | 0.9
153 | 1 | 0.0010159 | 0.00025461 | 0 | 0 | 1 | 0.97405 | -0.18225 | 0.4 | 1 | 1.1 | 0.9
138 | 1 | 0.0019825 | 0.00049686 | 0 | 0 | 1 | 0.97896 | -0.14737 | 0.4 | 1 | 1.1 | 0.9
140 | 1 | 0 | 0 | 0 | 0 | 1 | 0.97893 | -0.14756 | 0.4 | 1 | 1.1 | 0.9
141 | 1 | 0.0012586 | 0.00031543 | 0 | 0 | 1 | 0.9789 | -0.14781 | 0.4 | 1 | 1.1 | 0.9
152 | 1 | 0.0036765 | 0.00092142 | 0 | 0 | 1 | 0.97407 | -0.18213 | 0.4 | 1 | 1.1 | 0.9
161 | 1 | 0.0016123 | 0.00040409 | 0 | 0 | 1 | 0.97237 | -0.19459 | 0.4 | 1 | 1.1 | 0.9
162 | 1 | 0.00097639 | 0.00024471 | 0 | 0 | 1 | 0.97068 | -0.20679 | 0.4 | 1 | 1.1 | 0.9
164 | 1 | 0 | 0 | 0 | 0 | 1 | 0.9705 | -0.20805 | 0.4 | 1 | 1.1 | 0.9
165 | 1 | 0.00045293 | 0.00011352 | 0 | 0 | 1 | 0.9703 | -0.20949 | 0.4 | 1 | 1.1 | 0.9
241 | 1 | 0.0014417 | 0.00036132 | 0 | 0 | 1 | 0.97013 | -0.21077 | 0.4 | 1 | 1.1 | 0.9
173 | 1 | 0.00078011 | 0.00019551 | 0 | 0 | 1 | 0.98004 | -0.13968 | 0.4 | 1 | 1.1 | 0.9
186 | 1 | 0.00149 | 0.00037343 | 0 | 0 | 1 | 0.97989 | -0.14078 | 0.4 | 1 | 1.1 | 0.9

## generator_data
GEN_BUS | PG | QG | QMAX | QMIN | VG | MBASE | GEN_STATUS | PMAX | PMIN
95 | 0.14468 | 0.036654 | 10 | -10 | 1 | 100 | 1 | 10 | 0

## branch_data
F_BUS | T_BUS | BR_R | BR_X | BR_B | RATE_A | RATE_B | RATE_C | TAP | SHIFT | BR_STATUS | ANGMIN | ANGMAX | P_in | Q_in | P_out | Q_out
1 | 2 | 3.4693 | 1.3343 | 1.0503e-08 | 0 | 0 | 0 | 0 | 0 | 1 | -90 | 90 | -0.072041 | -0.018112 | 0.072238 | 0.018187
1 | 3 | 3.1131 | 1.1974 | 6.2834e-09 | 0 | 0 | 0 | 0 | 0 | 1 | -90 | 90 | 0.070102 | 0.017626 | -0.069934 | -0.017562
2 | 4 | 0.43406 | 0.16694 | 1.3141e-09 | 0 | 0 | 0 | 0 | 0 | 1 | -90 | 90 | -0.073015 | -0.018382 | 0.073041 | 0.018391
3 | 5 | 2.9215 | 1.1237 | 2.9483e-09 | 0 | 0 | 0 | 0 | 0 | 1 | -90 | 90 | 0.052235 | 0.013127 | -0.052147 | -0.013093
3 | 6 | 2.9814 | 1.1467 | 3.0088e-09 | 0 | 0 | 0 | 0 | 0 | 1 | -90 | 90 | 0.017699 | 0.0044357 | -0.017689 | -0.004432
4 | 94 | 1.4857 | 0.57144 | 4.4981e-09 | 0 | 0 | 0 | 0 | 0 | 1 | -90 | 90 | -0.07382 | -0.018586 | 0.073908 | 0.01862
5 | 78 | 7.9999 | 3.0769 | 8.0733e-09 | 0 | 0 | 0 | 0 | 0 | 1 | -90 | 90 | 0.01484 | 0.0037206 | -0.014821 | -0.0037139
5 | 187 | 0.39656 | 0.15252 | 4.002e-10 | 0 | 0 | 0 | 0 | 0 | 1 | -90 | 90 | 0.037307 | 0.0093726 | -0.037301 | -0.0093703
6 | 110 | 4.8013 | 1.8467 | 4.8454e-09 | 0 | 0 | 0 | 0 | 0 | 1 | -90 | 90 | 0.016683 | 0.0041797 | -0.016668 | -0.0041745
94 | 95 | 6.3658 | 2.4484 | 1.9273e-08 | 0 | 0 | 0 | 0 | 0 | 1 | -90 | 90 | -0.14208 | -0.035816 | 0.14347 | 0.03635
94 | 93 | 3.4946 | 1.3441 | 1.058e-08 | 0 | 0 | 0 | 0 | 0 | 1 | -90 | 90 | 0.068168 | 0.017196 | -0.067992 | -0.017129
78 | 76 | 3.32 | 1.2769 | 3.3505e-09 | 0 | 0 | 0 | 0 | 0 | 1 | -90 | 90 | 0.011979 | 0.0030018 | -0.011974 | -0.003
187 | 53 | 7.5663 | 2.9101 | 7.6357e-09 | 0 | 0 | 0 | 0 | 0 | 1 | -90 | 90 | 0.035806 | 0.0089956 | -0.035698 | -0.0089551
110 | 111 | 4.2921 | 1.6508 | 4.3315e-09 | 0 | 0 | 0 | 0 | 0 | 1 | -90 | 90 | 0.0078047 | 0.001955 | -0.0078018 | -0.0019543
110 | 112 | 12.4253 | 4.779 | 1.2539e-08 | 0 | 0 | 0 | 0 | 0 | 1 | -90 | 90 | 0.0088632 | 0.0022195 | -0.0088525 | -0.0022166
7 | 8 | 20.9815 | 8.0698 | 2.1174e-08 | 0 | 0 | 0 | 0 | 0 | 1 | -90 | 90 | -0.0016589 | -0.00041577 | 0.0016596 | 0.00041403
8 | 185 | 52.8163 | 20.314 | 5.3301e-08 | 0 | 0 | 0 | 0 | 0 | 1 | -90 | 90 | -0.0016596 | -0.00041403 | 0.0016612 | 0.00040962
185 | 161 | 3.4393 | 1.3228 | 3.4709e-09 | 0 | 0 | 0 | 0 | 0 | 1 | -90 | 90 | -0.0032107 | -0.00079798 | 0.0032111 | 0.00079781
14 | 15 | 1.3358 | 0.51376 | 1.348e-09 | 0 | 0 | 0 | 0 | 0 | 1 | -90 | 90 | -0.0030951 | -0.00077499 | 0.0030952 | 0.00077492
14 | 16 | 7.9395 | 3.0537 | 8.0124e-09 | 0 | 0 | 0 | 0 | 0 | 1 | -90 | 90 | 0.0021202 | 0.00053066 | -0.0021198 | -0.00053128
15 | 17 | 1.392 | 0.5354 | 1.4048e-09 | 0 | 0 | 0 | 0 | 0 | 1 | -90 | 90 | -0.0040896 | -0.0010241 | 0.0040899 | 0.0010241
17 | 111 | 1.9863 | 0.76398 | 2.0046e-09 | 0 | 0 | 0 | 0 | 0 | 1 | -90 | 90 | -0.0061938 | -0.0015514 | 0.0061946 | 0.0015515
18 | 19 | 1.0317 | 0.3968 | 1.0411e-09 | 0 | 0 | 0 | 0 | 0 | 1 | -90 | 90 | -0.0078553 | -0.0019676 | 0.007856 | 0.0019677
18 | 20 | 2.092 | 0.80463 | 2.1112e-09 | 0 | 0 | 0 | 0 | 0 | 1 | -90 | 90 | 0.0059434 | 0.0014884 | -0.0059426 | -0.0014883
19 | 21 | 2.2194 | 0.8536 | 2.2397e-09 | 0 | 0 | 0 | 0 | 0 | 1 | -90 | 90 | -0.0089709 | -0.0022472 | 0.0089729 | 0.0022477
20 | 22 | 1.3915 | 0.5352 | 1.4043e-09 | 0 | 0 | 0 | 0 | 0 | 1 | -90 | 90 | 0.004253 | 0.0010648 | -0.0042527 | -0.0010648
21 | 160 | 1.0803 | 0.41551 | 1.0902e-09 | 0 | 0 | 0 | 0 | 0 | 1 | -90 | 90 | -0.012163 | -0.0030472 | 0.012164 | 0.0030478
22 | 61 | 1.9243 | 0.74011 | 1.9419e-09 | 0 | 0 | 0 | 0 | 0 | 1 | -90 | 90 | 0.0034165 | 0.00085526 | -0.0034163 | -0.00085534
160 | 161 | 2.3972 | 0.922 | 2.4192e-09 | 0 | 0 | 0 | 0 | 0 | 1 | -90 | 90 | 0.004824 | 0.0012019 | -0.0048234 | -0.0012019
160 | 159 | 4.7284 | 1.8186 | 4.7718e-09 | 0 | 0 | 0 | 0 | 0 | 1 | -90 | 90 | -0.016989 | -0.0042497 | 0.017004 | 0.0042551
61 | 62 | 2.5688 | 0.98798 | 2.5923e-09 | 0 | 0 | 0 | 0 | 0 | 1 | -90 | 90 | 0.0022872 | 0.00057237 | -0.0022871 | -0.00057256
23 | 24 | 3.478 | 1.3377 | 3.5099e-09 | 0 | 0 | 0 | 0 | 0 | 1 | -90 | 90 | 0.0052682 | 0.0013141 | -0.0052671 | -0.001314
23 | 25 | 1.6217 | 0.62374 | 1.6366e-09 | 0 | 0 | 0 | 0 | 0 | 1 | -90 | 90 | -0.0062921 | -0.0015707 | 0.0062928 | 0.0015708
24 | 163 | 43.3244 | 16.6632 | 4.3722e-08 | 0 | 0 | 0 | 0 | 0 | 1 | -90 | 90 | 0.0038738 | 0.0009648 | -0.0038665 | -0.00096612
25 | 26 | 6.468 | 2.4877 | 6.5274e-09 | 0 | 0 | 0 | 0 | 0 | 1 | -90 | 90 | -0.0073213 | -0.0018286 | 0.0073252 | 0.0018295
163 | 162 | 4.8163 | 1.8524 | 4.8605e-09 | 0 | 0 | 0 | 0 | 0 | 1 | -90 | 90 | 0.0028723 | 0.00071695 | -0.0028719 | -0.00071724
26 | 137 | 2.8525 | 1.0971 | 2.8787e-09 | 0 | 0 | 0 | 0 | 0 | 1 | -90 | 90 | -0.0082557 | -0.0020627 | 0.0082579 | 0.0020633
137 | 153 | 2.1886 | 0.84175 | 2.2086e-09 | 0 | 0 | 0 | 0 | 0 | 1 | -90 | 90 | -0.0086419 | -0.0021595 | 0.0086438 | 0.00216
31 | 32 | 3.7331 | 1.4358 | 3.7673e-09 | 0 | 0 | 0 | 0 | 0 | 1 | -90 | 90 | -0.0033992 | -0.00085174 | 0.0033997 | 0.00085157
31 | 33 | 2.2531 | 0.86657 | 2.2737e-09 | 0 | 0 | 0 | 0 | 0 | 1 | -90 | 90 | 0.0019845 | 0.00049716 | -0.0019844 | -0.00049734
32 | 34 | 0.86036 | 0.33091 | 8.6825e-10 | 0 | 0 | 0 | 0 | 0 | 1 | -90 | 90 | -0.0048747 | -0.0012212 | 0.0048749 | 0.0012213
34 | 50 | 4.381 | 1.685 | 4.4212e-09 | 0 | 0 | 0 | 0 | 0 | 1 | -90 | 90 | -0.0069215 | -0.0017342 | 0.0069238 | 0.0017347
50 | 49 | 3.4065 | 1.3102 | 3.4377e-09 | 0 | 0 | 0 | 0 | 0 | 1 | -90 | 90 | -0.0089885 | -0.0022521 | 0.0089915 | 0.002253
44 | 45 | 9.0391 | 3.4766 | 9.1221e-09 | 0 | 0 | 0 | 0 | 0 | 1 | -90 | 90 | -0.0059107 | -0.0014805 | 0.0059143 | 0.001481
44 | 46 | 2.8123 | 1.0817 | 2.8381e-09 | 0 | 0 | 0 | 0 | 0 | 1 | -90 | 90 | 0.0030276 | 0.0007579 | -0.0030273 | -0.00075805
45 | 47 | 1.0051 | 0.38657 | 1.0143e-09 | 0 | 0 | 0 | 0 | 0 | 1 | -90 | 90 | -0.0076233 | -0.0019093 | 0.007624 | 0.0019095
46 | 48 | 7.3177 | 2.8145 | 7.3849e-09 | 0 | 0 | 0 | 0 | 0 | 1 | -90 | 90 | 0.0012579 | 0.00031458 | -0.0012577 | -0.00031523
47 | 109 | 1.3188 | 0.50725 | 1.3309e-09 | 0 | 0 | 0 | 0 | 0 | 1 | -90 | 90 | -0.0093361 | -0.0023386 | 0.0093374 | 0.002339
109 | 106 | 1.8299 | 0.70381 | 1.8467e-09 | 0 | 0 | 0 | 0 | 0 | 1 | -90 | 90 | -0.010637 | -0.0026647 | 0.010639 | 0.0026654
49 | 51 | 1.163 | 0.4473 | 1.1737e-09 | 0 | 0 | 0 | 0 | 0 | 1 | -90 | 90 | -0.011526 | -0.0028883 | 0.011528 | 0.0028888
51 | 52 | 6.0222 | 2.3162 | 6.0775e-09 | 0 | 0 | 0 | 0 | 0 | 1 | -90 | 90 | 0.022504 | 0.0056412 | -0.02247 | -0.0056287
51 | 53 | 4.6568 | 1.7911 | 4.6995e-09 | 0 | 0 | 0 | 0 | 0 | 1 | -90 | 90 | -0.034032 | -0.00853 | 0.034093 | 0.0085527
52 | 159 | 7.061 | 2.7158 | 7.1258e-09 | 0 | 0 | 0 | 0 | 0 | 1 | -90 | 90 | 0.020107 | 0.0050363 | -0.020075 | -0.0050247
58 | 59 | 4.3636 | 1.6783 | 4.4037e-09 | 0 | 0 | 0 | 0 | 0 | 1 | -90 | 90 | -0.00061989 | -0.00015536 | 0.00061991 | 0.00015495
59 | 60 | 3.7324 | 1.4355 | 3.7667e-09 | 0 | 0 | 0 | 0 | 0 | 1 | -90 | 90 | -0.0012424 | -0.00031096 | 0.0012425 | 0.00031063
60 | 124 | 1.8153 | 0.69819 | 1.832e-09 | 0 | 0 | 0 | 0 | 0 | 1 | -90 | 90 | 0.0010834 | 0.00027127 | -0.0010833 | -0.00027143
60 | 156 | 0.45122 | 0.17355 | 4.5536e-10 | 0 | 0 | 0 | 0 | 0 | 1 | -90 | 90 | -0.0023258 | -0.0005819 | 0.0023258 | 0.00058187
124 | 123 | 0.89458 | 0.34407 | 9.0279e-10 | 0 | 0 | 0 | 0 | 0 | 1 | -90 | 90 | 0.00062302 | 0.00015606 | -0.00062302 | -0.00015615
156 | 120 | 3.4117 | 1.3122 | 3.443e-09 | 0 | 0 | 0 | 0 | 0 | 1 | -90 | 90 | -0.0044237 | -0.0011076 | 0.0044244 | 0.0011076
62 | 63 | 2.4168 | 0.92954 | 2.439e-09 | 0 | 0 | 0 | 0 | 0 | 1 | -90 | 90 | 0.0011702 | 0.00029264 | -0.0011702 | -0.00029285
63 | 174 | 4.6435 | 1.786 | 4.6861e-09 | 0 | 0 | 0 | 0 | 0 | 1 | -90 | 90 | 0.0011702 | 0.00029285 | -0.0011701 | -0.00029327
64 | 65 | 0.91476 | 0.35183 | 9.2315e-10 | 0 | 0 | 0 | 0 | 0 | 1 | -90 | 90 | -0.0066629 | -0.0016692 | 0.0066633 | 0.0016693
64 | 66 | 3.2116 | 1.2352 | 3.241e-09 | 0 | 0 | 0 | 0 | 0 | 1 | -90 | 90 | 0.0048241 | 0.0012083 | -0.0048233 | -0.0012083
65 | 67 | 2.8969 | 1.1142 | 2.9235e-09 | 0 | 0 | 0 | 0 | 0 | 1 | -90 | 90 | -0.0085905 | -0.0021523 | 0.0085929 | 0.0021529
66 | 68 | 0.20214 | 0.077748 | 2.04e-10 | 0 | 0 | 0 | 0 | 0 | 1 | -90 | 90 | 0.0028965 | 0.0007254 | -0.0028965 | -0.00072541
67 | 108 | 0.79175 | 0.30452 | 7.9902e-10 | 0 | 0 | 0 | 0 | 0 | 1 | -90 | 90 | -0.01071 | -0.0026835 | 0.010711 | 0.0026839
68 | 129 | 2.8565 | 1.0987 | 2.8828e-09 | 0 | 0 | 0 | 0 | 0 | 1 | -90 | 90 | 0.0019198 | 0.00048062 | -0.0019197 | -0.00048085
108 | 106 | 4.423 | 1.7012 | 4.4636e-09 | 0 | 0 | 0 | 0 | 0 | 1 | -90 | 90 | -0.012022 | -0.0030125 | 0.01203 | 0.0030149
129 | 130 | 2.9921 | 1.1508 | 3.0195e-09 | 0 | 0 | 0 | 0 | 0 | 1 | -90 | 90 | 0.00077273 | 0.00019339 | -0.00077271 | -0.00019367
74 | 75 | 2.2343 | 0.85936 | 2.2548e-09 | 0 | 0 | 0 | 0 | 0 | 1 | -90 | 90 | 0.007984 | 0.002 | -0.0079824 | -0.0019996
74 | 76 | 1.3118 | 0.50454 | 1.3239e-09 | 0 | 0 | 0 | 0 | 0 | 1 | -90 | 90 | -0.0096783 | -0.0024246 | 0.0096797 | 0.002425
75 | 77 | 1.3421 | 0.51619 | 1.3544e-09 | 0 | 0 | 0 | 0 | 0 | 1 | -90 | 90 | 0.0065324 | 0.0016362 | -0.0065317 | -0.001636
77 | 139 | 2.5782 | 0.99163 | 2.6019e-09 | 0 | 0 | 0 | 0 | 0 | 1 | -90 | 90 | 0.0048963 | 0.0012262 | -0.0048956 | -0.0012262
139 | 138 | 5.175 | 1.9904 | 5.2224e-09 | 0 | 0 | 0 | 0 | 0 | 1 | -90 | 90 | 0.0032417 | 0.00081163 | -0.0032411 | -0.0008119
79 | 80 | 2.7098 | 1.0422 | 2.7346e-09 | 0 | 0 | 0 | 0 | 0 | 1 | -90 | 90 | 0.00063189 | 0.00015811 | -0.00063188 | -0.00015837
79 | 81 | 0.6076 | 0.23369 | 6.1317e-10 | 0 | 0 | 0 | 0 | 0 | 1 | -90 | 90 | -0.0015281 | -0.00038272 | 0.0015281 | 0.00038267
81 | 83 | 3.7242 | 1.4324 | 3.7583e-09 | 0 | 0 | 0 | 0 | 0 | 1 | -90 | 90 | -0.0032372 | -0.00081102 | 0.0032376 | 0.00081082
83 | 167 | 3.0428 | 1.1703 | 3.0707e-09 | 0 | 0 | 0 | 0 | 0 | 1 | -90 | 90 | -0.0038666 | -0.00096845 | 0.0038671 | 0.00096835
167 | 173 | 1.8553 | 0.71356 | 1.8723e-09 | 0 | 0 | 0 | 0 | 0 | 1 | -90 | 90 | 0.0022704 | 0.000568 | -0.0022703 | -0.00056814
167 | 166 | 4.1936 | 1.6129 | 4.2321e-09 | 0 | 0 | 0 | 0 | 0 | 1 | -90 | 90 | -0.0061375 | -0.0015364 | 0.0061393 | 0.0015366
87 | 88 | 1.7815 | 0.68521 | 3.5958e-09 | 0 | 0 | 0 | 0 | 0 | 1 | -90 | 90 | 0.061104 | 0.015371 | -0.061031 | -0.015343
87 | 89 | 2.5583 | 0.98398 | 7.7455e-09 | 0 | 0 | 0 | 0 | 0 | 1 | -90 | 90 | -0.062239 | -0.015655 | 0.062348 | 0.015696
88 | 90 | 1.9981 | 0.7685 | 4.0329e-09 | 0 | 0 | 0 | 0 | 0 | 1 | -90 | 90 | 0.059901 | 0.01506 | -0.059822 | -0.01503
89 | 91 | 1.0444 | 0.4017 | 3.162e-09 | 0 | 0 | 0 | 0 | 0 | 1 | -90 | 90 | -0.064844 | -0.016321 | 0.064893 | 0.01634
89 | 92 | 2.1193 | 0.81512 | 2.1387e-09 | 0 | 0 | 0 | 0 | 0 | 1 | -90 | 90 | 0.002496 | 0.00062513 | -0.0024959 | -0.00062528
90 | 96 | 1.344 | 0.51693 | 1.3563e-09 | 0 | 0 | 0 | 0 | 0 | 1 | -90 | 90 | 0.058269 | 0.014641 | -0.058219 | -0.014621
91 | 93 | 2.0949 | 0.80575 | 6.3425e-09 | 0 | 0 | 0 | 0 | 0 | 1 | -90 | 90 | -0.066529 | -0.01675 | 0.06663 | 0.016788
92 | 216 | 2.6351 | 1.0135 | 2.6593e-09 | 0 | 0 | 0 | 0 | 0 | 1 | -90 | 90 | 0.0011096 | 0.00027783 | -0.0011095 | -0.00027807
96 | 97 | 2.9534 | 1.1359 | 2.9805e-09 | 0 | 0 | 0 | 0 | 0 | 1 | -90 | 90 | 0.055152 | 0.013853 | -0.055052 | -0.013815
97 | 98 | 4.0816 | 1.5699 | 4.1191e-09 | 0 | 0 | 0 | 0 | 0 | 1 | -90 | 90 | 0.049805 | 0.0125 | -0.049693 | -0.012457
98 | 118 | 1.8696 | 0.71906 | 1.8867e-09 | 0 | 0 | 0 | 0 | 0 | 1 | -90 | 90 | 0.047581 | 0.011928 | -0.047534 | -0.01191
118 | 119 | 2.0158 | 0.77531 | 2.0343e-09 | 0 | 0 | 0 | 0 | 0 | 1 | -90 | 90 | 0.016345 | 0.004091 | -0.016339 | -0.0040889
118 | 120 | 2.3792 | 0.91506 | 2.401e-09 | 0 | 0 | 0 | 0 | 0 | 1 | -90 | 90 | 0.0052768 | 0.0013211 | -0.0052761 | -0.0013211
118 | 107 | 3.8431 | 1.4781 | 3.8784e-09 | 0 | 0 | 0 | 0 | 0 | 1 | -90 | 90 | 0.025912 | 0.0064976 | -0.025884 | -0.0064868
105 | 106 | 3.9224 | 1.5086 | 3.9584e-09 | 0 | 0 | 0 | 0 | 0 | 1 | -90 | 90 | -0.0013818 | -0.00034633 | 0.0013819 | 0.00034599
106 | 107 | 1.5997 | 0.61527 | 1.6144e-09 | 0 | 0 | 0 | 0 | 0 | 1 | -90 | 90 | -0.024051 | -0.0060263 | 0.024061 | 0.0060301
112 | 166 | 1.3196 | 0.50755 | 1.3317e-09 | 0 | 0 | 0 | 0 | 0 | 1 | -90 | 90 | 0.0074254 | 0.0018589 | -0.0074246 | -0.0018587
119 | 151 | 0.2552 | 0.098152 | 2.5754e-10 | 0 | 0 | 0 | 0 | 0 | 1 | -90 | 90 | 0.014191 | 0.0035507 | -0.014191 | -0.0035505
151 | 152 | 1.6404 | 0.63092 | 1.6554e-09 | 0 | 0 | 0 | 0 | 0 | 1 | -90 | 90 | 0.01334 | 0.0033372 | -0.013336 | -0.0033361
153 | 152 | 0.14892 | 0.057278 | 1.5029e-10 | 0 | 0 | 0 | 0 | 0 | 1 | -90 | 90 | -0.0096597 | -0.0024146 | 0.0096598 | 0.0024147
138 | 140 | 1.9491 | 0.74966 | 1.967e-09 | 0 | 0 | 0 | 0 | 0 | 1 | -90 | 90 | 0.0012586 | 0.00031504 | -0.0012586 | -0.00031522
140 | 141 | 2.4099 | 0.92689 | 2.432e-09 | 0 | 0 | 0 | 0 | 0 | 1 | -90 | 90 | 0.0012586 | 0.00031522 | -0.0012586 | -0.00031543
162 | 164 | 8.0954 | 3.1136 | 8.1697e-09 | 0 | 0 | 0 | 0 | 0 | 1 | -90 | 90 | 0.0018955 | 0.00047253 | -0.0018952 | -0.00047317
164 | 165 | 9.2935 | 3.5744 | 9.3788e-09 | 0 | 0 | 0 | 0 | 0 | 1 | -90 | 90 | 0.0018952 | 0.00047317 | -0.0018948 | -0.00047391
165 | 241 | 10.7964 | 4.1525 | 1.0895e-08 | 0 | 0 | 0 | 0 | 0 | 1 | -90 | 90 | 0.0014419 | 0.00036039 | -0.0014416 | -0.00036132
173 | 186 | 9.2025 | 3.5394 | 9.287e-09 | 0 | 0 | 0 | 0 | 0 | 1 | -90 | 90 | 0.0014902 | 0.00037262 | -0.00149 | -0.00037343