## bus_data
BUS_I | BUS_TYPE | Pd | Qd | Gs | Bs | area | Vm | Va | baseKV | zone | Vmax | Vmin
9 | 1 | 0.00089106 | 0.00022332 | 0 | 0 | 1 | 0.97589 | -0.16969 | 0.4 | 1 | 1.1 | 0.9
10 | 1 | 0.000456 | 0.00011428 | 0 | 0 | 1 | 0.97639 | -0.16606 | 0.4 | 1 | 1.1 | 0.9
11 | 1 | 0.00057124 | 0.00014317 | 0 | 0 | 1 | 0.97578 | -0.17041 | 0.4 | 1 | 1.1 | 0.9
12 | 1 | 0.0012543 | 0.00031435 | 0 | 0 | 1 | 0.97724 | -0.16 | 0.4 | 1 | 1.1 | 0.9
13 | 1 | 0.00050598 | 0.00012681 | 0 | 0 | 1 | 0.97554 | -0.17216 | 0.4 | 1 | 1.1 | 0.9
148 | 1 | 0.00049197 | 0.0001233 | 0 | 0 | 1 | 0.97736 | -0.15912 | 0.4 | 1 | 1.1 | 0.9
177 | 1 | 0.00076291 | 0.0001912 | 0 | 0 | 1 | 0.97518 | -0.17474 | 0.4 | 1 | 1.1 | 0.9
73 | 1 | 0.00050171 | 0.00012574 | 0 | 0 | 1 | 0.97746 | -0.15842 | 0.4 | 1 | 1.1 | 0.9
178 | 1 | 0.00086553 | 0.00021692 | 0 | 0 | 1 | 0.97487 | -0.17697 | 0.4 | 1 | 1.1 | 0.9
27 | 1 | 0.00014362 | 3.5994e-05 | 0 | 0 | 1 | 0.98709 | -0.092814 | 0.4 | 1 | 1.1 | 0.9
28 | 1 | 7.0719e-05 | 1.7724e-05 | 0 | 0 | 1 | 0.98618 | -0.099592 | 0.4 | 1 | 1.1 | 0.9
29 | 1 | 0 | 0 | 0 | 0 | 1 | 0.98763 | -0.088824 | 0.4 | 1 | 1.1 | 0.9
175 | 1 | 0.00062584 | 0.00015685 | 0 | 0 | 1 | 0.98533 | -0.1057 | 0.4 | 1 | 1.1 | 0.9
57 | 1 | 6.9985e-05 | 1.754e-05 | 0 | 0 | 1 | 0.98487 | -0.1097 | 0.4 | 1 | 1.1 | 0.9
30 | 1 | 0.00040896 | 0.0001025 | 0 | 0 | 1 | 0.98862 | -0.081484 | 0.4 | 1 | 1.1 | 0.9
176 | 1 | 0.00068755 | 0.00017232 | 0 | 0 | 1 | 0.98485 | -0.10913 | 0.4 | 1 | 1.1 | 0.9
121 | 1 | 0.0001865 | 4.674e-05 | 0 | 0 | 1 | 0.98486 | -0.10978 | 0.4 | 1 | 1.1 | 0.9
56 | 1 | 0 | 0 | 0 | 0 | 1 | 0.98474 | -0.11067 | 0.4 | 1 | 1.1 | 0.9
122 | 1 | 0.00016886 | 4.2319e-05 | 0 | 0 | 1 | 0.98482 | -0.1101 | 0.4 | 1 | 1.1 | 0.9
154 | 1 | 8.7291e-05 | 2.1877e-05 | 0 | 0 | 1 | 0.98474 | -0.11076 | 0.4 | 1 | 1.1 | 0.9
155 | 1 | 9.8062e-05 | 2.4577e-05 | 0 | 0 | 1 | 0.98445 | -0.11324 | 0.4 | 1 | 1.1 | 0.9
226 | 1 | 0 | 0 | 0 | 0 | 1 | 0.98411 | -0.1161 | 0.4 | 1 | 1.1 | 0.9
263 | 1 | 0.00022321 | 5.5942e-05 | 0 | 0 | 1 | 0.98408 | -0.11631 | 0.4 | 1 | 1.1 | 0.9
261 | 1 | 0.00010279 | 2.5763e-05 | 0 | 0 | 1 | 0.9839 | -0.11786 | 0.4 | 1 | 1.1 | 0.9
217 | 1 | 0.00013616 | 3.4126e-05 | 0 | 0 | 1 | 0.98404 | -0.11666 | 0.4 | 1 | 1.1 | 0.9
225 | 1 | 0 | 0 | 0 | 0 | 1 | 0.98443 | -0.11342 | 0.4 | 1 | 1.1 | 0.9
171 | 1 | 6.8441e-05 | 1.7153e-05 | 0 | 0 | 1 | 0.9897 | -0.073527 | 0.4 | 1 | 1.1 | 0.9
172 | 1 | 0 | 0 | 0 | 0 | 1 | 0.99022 | -0.069678 | 0.4 | 1 | 1.1 | 0.9
35 | 1 | 0.00083687 | 0.00020974 | 0 | 0 | 1 | 0.97378 | -0.1848 | 0.4 | 1 | 1.1 | 0.9
36 | 1 | 0 | 0 | 0 | 0 | 1 | 0.97365 | -0.18576 | 0.4 | 1 | 1.1 | 0.9
37 | 1 | 0 | 0 | 0 | 0 | 1 | 0.97385 | -0.18429 | 0.4 | 1 | 1.1 | 0.9
38 | 1 | 0.0033138 | 0.00083051 | 0 | 0 | 1 | 0.97349 | -0.18689 | 0.4 | 1 | 1.1 | 0.9
40 | 1 | 0 | 0 | 0 | 0 | 1 | 0.97388 | -0.18407 | 0.4 | 1 | 1.1 | 0.9
100 | 1 | 0 | 0 | 0 | 0 | 1 | 0.97372 | -0.18524 | 0.4 | 1 | 1.1 | 0.9
102 | 1 | 0.0013897 | 0.00034829 | 0 | 0 | 1 | 0.97366 | -0.18566 | 0.4 | 1 | 1.1 | 0.9
99 | 1 | 0.00063479 | 0.00015909 | 0 | 0 | 1 | 0.97311 | -0.18962 | 0.4 | 1 | 1.1 | 0.9
41 | 1 | 0.00091939 | 0.00023042 | 0 | 0 | 1 | 0.99965 | -0.0024625 | 0.4 | 1 | 1.1 | 0.9
42 | 1 | 0.00040954 | 0.00010264 | 0 | 0 | 1 | 0.99966 | -0.0023613 | 0.4 | 1 | 1.1 | 0.9
43 | 1 | 0.00041029 | 0.00010283 | 0 | 0 | 1 | 0.99968 | -0.0022714 | 0.4 | 1 | 1.1 | 0.9
144 | 1 | 0 | 0 | 0 | 0 | 1 | 0.99969 | -0.0021464 | 0.4 | 1 | 1.1 | 0.9
146 | 1 | 0.00050924 | 0.00012763 | 0 | 0 | 1 | 0.99968 | -0.0022382 | 0.4 | 1 | 1.1 | 0.9
142 | 1 | 0.0011193 | 0.00028053 | 0 | 0 | 1 | 0.99973 | -0.0019229 | 0.4 | 1 | 1.1 | 0.9
54 | 1 | 0.0011006 | 0.00027582 | 0 | 0 | 1 | 0.98462 | -0.11147 | 0.4 | 1 | 1.1 | 0.9
55 | 1 | 0.00022563 | 5.6547e-05 | 0 | 0 | 1 | 0.98462 | -0.11152 | 0.4 | 1 | 1.1 | 0.9
231 | 1 | 6.6611e-05 | 1.6694e-05 | 0 | 0 | 1 | 0.98881 | -0.080266 | 0.4 | 1 | 1.1 | 0.9
232 | 1 | 7.5892e-05 | 1.902e-05 | 0 | 0 | 1 | 0.99007 | -0.070826 | 0.4 | 1 | 1.1 | 0.9
233 | 1 | 0 | 0 | 0 | 0 | 1 | 0.98755 | -0.089668 | 0.4 | 1 | 1.1 | 0.9
229 | 1 | 7.8936e-05 | 1.9783e-05 | 0 | 0 | 1 | 0.99016 | -0.070127 | 0.4 | 1 | 1.1 | 0.9
69 | 1 | 0.0007104 | 0.00017804 | 0 | 0 | 1 | 0.97775 | -0.15637 | 0.4 | 1 | 1.1 | 0.9
70 | 1 | 0.0011372 | 0.000285 | 0 | 0 | 1 | 0.97859 | -0.15035 | 0.4 | 1 | 1.1 | 0.9
71 | 1 | 0.00058913 | 0.00014765 | 0 | 0 | 1 | 0.97774 | -0.15642 | 0.4 | 1 | 1.1 | 0.9
72 | 1 | 0 | 0 | 0 | 0 | 1 | 0.98005 | -0.13996 | 0.4 | 1 | 1.1 | 0.9
150 | 1 | 0 | 0 | 0 | 0 | 1 | 0.98437 | -0.10936 | 0.4 | 1 | 1.1 | 0.9
117 | 1 | 0.0046174 | 0.0011572 | 0 | 0 | 1 | 0.97998 | -0.14048 | 0.4 | 1 | 1.1 | 0.9
182 | 1 | 0.00042879 | 0.00010746 | 0 | 0 | 1 | 0.99029 | -0.067772 | 0.4 | 1 | 1.1 | 0.9
115 | 1 | 0.00050467 | 0.00012648 | 0 | 0 | 1 | 0.97981 | -0.14166 | 0.4 | 1 | 1.1 | 0.9
84 | 1 | 0.0007635 | 0.00019135 | 0 | 0 | 1 | 0.98424 | -0.11348 | 0.4 | 1 | 1.1 | 0.9
85 | 1 | 0.00052535 | 0.00013166 | 0 | 0 | 1 | 0.98425 | -0.11344 | 0.4 | 1 | 1.1 | 0.9
86 | 1 | 0 | 0 | 0 | 0 | 1 | 0.98404 | -0.11489 | 0.4 | 1 | 1.1 | 0.9
218 | 1 | 0 | 0 | 0 | 0 | 1 | 0.984 | -0.11691 | 0.4 | 1 | 1.1 | 0.9
168 | 1 | 0.0015264 | 0.00038256 | 0 | 0 | 1 | 0.98397 | -0.1154 | 0.4 | 1 | 1.1 | 0.9
101 | 1 | 0 | 0 | 0 | 0 | 1 | 0.97282 | -0.19171 | 0.4 | 1 | 1.1 | 0.9
103 | 1 | 0.00064766 | 0.00016232 | 0 | 0 | 1 | 0.97261 | -0.19323 | 0.4 | 1 | 1.1 | 0.9
104 | 1 | 0.00085763 | 0.00021494 | 0 | 0 | 1 | 0.97265 | -0.19298 | 0.4 | 1 | 1.1 | 0.9
169 | 1 | 0.0081579 | 0.0020446 | 0 | 0 | 1 | 0.97204 | -0.19737 | 0.4 | 1 | 1.1 | 0.9
133 | 1 | 0 | 0 | 0 | 0 | 1 | 0.9724 | -0.19474 | 0.4 | 1 | 1.1 | 0.9
170 | 1 | 0 | 0 | 0 | 0 | 1 | 0.97202 | -0.19752 | 0.4 | 1 | 1.1 | 0.9
135 | 1 | 0 | 0 | 0 | 0 | 1 | 0.972 | -0.19767 | 0.4 | 1 | 1.1 | 0.9
136 | 1 | 0.00066732 | 0.00016725 | 0 | 0 | 1 | 0.97186 | -0.19868 | 0.4 | 1 | 1.1 | 0.9
131 | 1 | 0.0011044 | 0.00027679 | 0 | 0 | 1 | 0.97231 | -0.19543 | 0.4 | 1 | 1.1 | 0.9
113 | 1 | 0.00077989 | 0.00019546 | 0 | 0 | 1 | 0.97977 | -0.14194 | 0.4 | 1 | 1.1 | 0.9
114 | 1 | 0.00093831 | 0.00023516 | 0 | 0 | 1 | 0.97972 | -0.1423 | 0.4 | 1 | 1.1 | 0.9
116 | 1 | 0.00082704 | 0.00020728 | 0 | 0 | 1 | 0.97969 | -0.14257 | 0.4 | 1 | 1.1 | 0.9
179 | 1 | 0 | 0 | 0 | 0 | 1 | 0.97965 | -0.14285 | 0.4 | 1 | 1.1 | 0.9
180 | 1 | 0.0008824 | 0.00022115 | 0 | 0 | 1 | 0.97942 | -0.1445 | 0.4 | 1 | 1.1 | 0.9
125 | 1 | 0.00040067 | 0.00010042 | 0 | 0 | 1 | 0.99627 | -0.02605 | 0.4 | 1 | 1.1 | 0.9
126 | 1 | 0 | 0 | 0 | 0 | 1 | 0.99629 | -0.025915 | 0.4 | 1 | 1.1 | 0.9
127 | 1 | 0.00032869 | 8.2377e-05 | 0 | 0 | 1 | 0.99659 | -0.023802 | 0.4 | 1 | 1.1 | 0.9
128 | 1 | 0 | 0 | 0 | 0 | 1 | 0.99372 | -0.043894 | 0.4 | 1 | 1.1 | 0.9
149 | 1 | 0.00032198 | 8.0695e-05 | 0 | 0 | 1 | 0.99704 | -0.020635 | 0.4 | 1 | 1.1 | 0.9
184 | 1 | 0.00042072 | 0.00010544 | 0 | 0 | 1 | 0.9929 | -0.049935 | 0.4 | 1 | 1.1 | 0.9
181 | 1 | 0.00087127 | 0.00021836 | 0 | 0 | 1 | 0.99152 | -0.059233 | 0.4 | 1 | 1.1 | 0.9
145 | 1 | 0.00083847 | 0.00021014 | 0 | 0 | 1 | 0.99866 | -0.00936 | 0.4 | 1 | 1.1 | 0.9
208 | 1 | 0.00059887 | 0.00015009 | 0 | 0 | 1 | 0.9925 | -0.052823 | 0.4 | 1 | 1.1 | 0.9
132 | 1 | 0 | 0 | 0 | 0 | 1 | 0.97225 | -0.19588 | 0.4 | 1 | 1.1 | 0.9
134 | 1 | 0.0016489 | 0.00041325 | 0 | 0 | 1 | 0.97192 | -0.19826 | 0.4 | 1 | 1.1 | 0.9
262 | 1 | 0.0006965 | 0.00017456 | 0 | 0 | 1 | 0.97178 | -0.19926 | 0.4 | 1 | 1.1 | 0.9
157 | 1 | 0.0015429 | 0.00038669 | 0 | 0 | 1 | 0.97175 | -0.19941 | 0.4 | 1 | 1.1 | 0.9
243 | 1 | 0.00054012 | 0.00013537 | 0 | 0 | 1 | 0.97174 | -0.19952 | 0.4 | 1 | 1.1 | 0.9
158 | 1 | 0.0040428 | 0.0010132 | 0 | 0 | 1 | 0.97139 | -0.20205 | 0.4 | 1 | 1.1 | 0.9
143 | 3 | 0.0003009 | 7.5412e-05 | 0 | 0 | 1 | 1 | 0 | 0.4 | 1 | 1.1 | 0.9
242 | 1 | 0.00045463 | 0.00011394 | 0 | 0 | 1 | 0.97174 | -0.19955 | 0.4 | 1 | 1.1 | 0.9
219 | 1 | 0.00013903 | 3.4843e-05 | 0 | 0 | 1 | 0.98399 | -0.117 | 0.4 | 1 | 1.1 | 0.9
227 | 1 | 0 | 0 | 0 | 0 | 1 | 0.99018 | -0.069986 | 0.4 | 1 | 1.1 | 0.9
228 | 1 | 0.00018503 | 4.6372e-05 | 0 | 0 | 1 | 0.99064 | -0.066542 | 0.4 | 1 | 1.1 | 0.9
230 | 1 | 9.258e-05 | 2.3203e-05 | 0 | 0 | 1 | 0.99018 | -0.069993 | 0.4 | 1 | 1.1 | 0.9
255 | 1 | 0.00025549 | 6.4031e-05 | 0 | 0 | 1 | 0.99002 | -0.071138 | 0.4 | 1 | 1.1 | 0.9
244 | 1 | 7.4973e-05 | 1.879e-05 | 0 | 0 | 1 | 0.99093 | -0.064419 | 0.4 | 1 | 1.1 | 0.9
207 | 1 | 0.00043199 | 0.00010827 | 0 | 0 | 1 | 0.99147 | -0.060382 | 0.4 | 1 | 1.1 | 0.9
204 | 1 | 9.0814e-05 | 2.276e-05 | 0 | 0 | 1 | 0.99148 | -0.060315 | 0.4 | 1 | 1.1 | 0.9
205 | 1 | 0.00076286 | 0.00019119 | 0 | 0 | 1 | 0.99242 | -0.053443 | 0.4 | 1 | 1.1 | 0.9
188 | 1 | 0.00013035 | 3.2669e-05 | 0 | 0 | 1 | 0.98177 | -0.13354 | 0.4 | 1 | 1.1 | 0.9
189 | 1 | 0.0002361 | 5.9171e-05 | 0 | 0 | 1 | 0.98178 | -0.13341 | 0.4 | 1 | 1.1 | 0.9
190 | 1 | 0.00012797 | 3.2073e-05 | 0 | 0 | 1 | 0.9818 | -0.13329 | 0.4 | 1 | 1.1 | 0.9
191 | 1 | 6.1844e-05 | 1.55e-05 | 0 | 0 | 1 | 0.98185 | -0.1329 | 0.4 | 1 | 1.1 | 0.9
193 | 1 | 7.9671e-05 | 1.9967e-05 | 0 | 0 | 1 | 0.98182 | -0.13311 | 0.4 | 1 | 1.1 | 0.9
247 | 1 | 0.00010371 | 2.5993e-05 | 0 | 0 | 1 | 0.98226 | -0.12979 | 0.4 | 1 | 1.1 | 0.9
224 | 1 | 0.00026816 | 6.7208e-05 | 0 | 0 | 1 | 0.98165 | -0.13447 | 0.4 | 1 | 1.1 | 0.9
221 | 1 | 0 | 0 | 0 | 0 | 1 | 0.98155 | -0.13523 | 0.4 | 1 | 1.1 | 0.9
222 | 1 | 0 | 0 | 0 | 0 | 1 | 0.9816 | -0.13489 | 0.4 | 1 | 1.1 | 0.9
220 | 1 | 0.00020812 | 5.2159e-05 | 0 | 0 | 1 | 0.98152 | -0.13548 | 0.4 | 1 | 1.1 | 0.9
192 | 1 | 6.2889e-05 | 1.5762e-05 | 0 | 0 | 1 | 0.98182 | -0.13313 | 0.4 | 1 | 1.1 | 0.9
257 | 1 | 0.00030088 | 7.5407e-05 | 0 | 0 | 1 | 0.98265 | -0.12673 | 0.4 | 1 | 1.1 | 0.9
223 | 1 | 0.00017498 | 4.3855e-05 | 0 | 0 | 1 | 0.98163 | -0.1346 | 0.4 | 1 | 1.1 | 0.9
194 | 1 | 8.6929e-05 | 2.1786e-05 | 0 | 0 | 1 | 0.98309 | -0.12333 | 0.4 | 1 | 1.1 | 0.9
195 | 1 | 6.0674e-05 | 1.5206e-05 | 0 | 0 | 1 | 0.98309 | -0.12328 | 0.4 | 1 | 1.1 | 0.9
196 | 1 | 6.6272e-05 | 1.6609e-05 | 0 | 0 | 1 | 0.98309 | -0.12327 | 0.4 | 1 | 1.1 | 0.9
248 | 1 | 0 | 0 | 0 | 0 | 1 | 0.98328 | -0.12192 | 0.4 | 1 | 1.1 | 0.9
249 | 1 | 0 | 0 | 0 | 0 | 1 | 0.9834 | -0.12102 | 0.4 | 1 | 1.1 | 0.9
256 | 1 | 0.00012648 | 3.1698e-05 | 0 | 0 | 1 | 0.98269 | -0.12641 | 0.4 | 1 | 1.1 | 0.9
201 | 1 | 0 | 0 | 0 | 0 | 1 | 0.98323 | -0.12232 | 0.4 | 1 | 1.1 | 0.9
199 | 1 | 0.00029879 | 7.4885e-05 | 0 | 0 | 1 | 0.98284 | -0.12513 | 0.4 | 1 | 1.1 | 0.9
197 | 1 | 0.00038868 | 9.7411e-05 | 0 | 0 | 1 | 0.98281 | -0.12533 | 0.4 | 1 | 1.1 | 0.9
198 | 1 | 0.00036017 | 9.0266e-05 | 0 | 0 | 1 | 0.98282 | -0.12527 | 0.4 | 1 | 1.1 | 0.9
236 | 1 | 8.688e-05 | 2.1774e-05 | 0 | 0 | 1 | 0.98321 | -0.12248 | 0.4 | 1 | 1.1 | 0.9
267 | 1 | 0.00066807 | 0.00016743 | 0 | 0 | 1 | 0.98981 | -0.072622 | 0.4 | 1 | 1.1 | 0.9
235 | 1 | 0.00016187 | 4.0569e-05 | 0 | 0 | 1 | 0.98319 | -0.12256 | 0.4 | 1 | 1.1 | 0.9
202 | 1 | 0.00033358 | 8.3604e-05 | 0 | 0 | 1 | 0.99193 | -0.057051 | 0.4 | 1 | 1.1 | 0.9
203 | 1 | 0.00027553 | 6.9054e-05 | 0 | 0 | 1 | 0.99214 | -0.055454 | 0.4 | 1 | 1.1 | 0.9
206 | 1 | 0.00013558 | 3.398e-05 | 0 | 0 | 1 | 0.99122 | -0.062262 | 0.4 | 1 | 1.1 | 0.9
246 | 1 | 0.00024059 | 6.0297e-05 | 0 | 0 | 1 | 0.99107 | -0.06336 | 0.4 | 1 | 1.1 | 0.9
245 | 1 | 0.00010243 | 2.567e-05 | 0 | 0 | 1 | 0.991 | -0.063865 | 0.4 | 1 | 1.1 | 0.9
209 | 1 | 0.00012373 | 3.101e-05 | 0 | 0 | 1 | 0.9842 | -0.11494 | 0.4 | 1 | 1.1 | 0.9
210 | 1 | 0.00020828 | 5.2201e-05 | 0 | 0 | 1 | 0.98428 | -0.11428 | 0.4 | 1 | 1.1 | 0.9
211 | 1 | 0 | 0 | 0 | 0 | 1 | 0.98501 | -0.10881 | 0.4 | 1 | 1.1 | 0.9
264 | 1 | 0.00011388 | 2.854e-05 | 0 | 0 | 1 | 0.98337 | -0.12121 | 0.4 | 1 | 1.1 | 0.9
214 | 1 | 0.00058911 | 0.00014764 | 0 | 0 | 1 | 0.98498 | -0.10897 | 0.4 | 1 | 1.1 | 0.9
212 | 1 | 8.7506e-05 | 2.1931e-05 | 0 | 0 | 1 | 0.98562 | -0.10421 | 0.4 | 1 | 1.1 | 0.9
215 | 1 | 0.00011785 | 2.9535e-05 | 0 | 0 | 1 | 0.98498 | -0.10899 | 0.4 | 1 | 1.1 | 0.9
253 | 1 | 0.00018806 | 4.7132e-05 | 0 | 0 | 1 | 0.98648 | -0.097739 | 0.4 | 1 | 1.1 | 0.9
234 | 1 | 0 | 0 | 0 | 0 | 1 | 0.98686 | -0.094903 | 0.4 | 1 | 1.1 | 0.9
254 | 1 | 0.00018934 | 4.7453e-05 | 0 | 0 | 1 | 0.98685 | -0.094939 | 0.4 | 1 | 1.1 | 0.9
259 | 1 | 6.4251e-05 | 1.6103e-05 | 0 | 0 | 1 | 0.98367 | -0.11988 | 0.4 | 1 | 1.1 | 0.9
237 | 1 | 0.00023379 | 5.8592e-05 | 0 | 0 | 1 | 0.98281 | -0.127 | 0.4 | 1 | 1.1 | 0.9
266 | 1 | 0.0001579 | 3.9574e-05 | 0 | 0 | 1 | 0.98288 | -0.12644 | 0.4 | 1 | 1.1 | 0.9
265 | 1 | 0 | 0 | 0 | 0 | 1 | 0.98298 | -0.12572 | 0.4 | 1 | 1.1 | 0.9
239 | 1 | 0 | 0 | 0 | 0 | 1 | 0.98323 | -0.12361 | 0.4 | 1 | 1.1 | 0.9
240 | 1 | 8.8489e-05 | 2.2177e-05 | 0 | 0 | 1 | 0.98333 | -0.12278 | 0.4 | 1 | 1.1 | 0.9
251 | 1 | 9.5116e-05 | 2.3838e-05 | 0 | 0 | 1 | 0.98336 | -0.12249 | 0.4 | 1 | 1.1 | 0.9
250 | 1 | 7.7958e-05 | 1.9538e-05 | 0 | 0 | 1 | 0.98343 | -0.12193 | 0.4 | 1 | 1.1 | 0.9
252 | 1 | 0 | 0 | 0 | 0 | 1 | 0.98347 | -0.12155 | 0.4 | 1 | 1.1 | 0.9
260 | 1 | 0 | 0 | 0 | 0 | 1 | 0.98358 | -0.12067 | 0.4 | 1 | 1.1 | 0.9

## generator_data
GEN_BUS | PG | QG | QMAX | QMIN | VG | MBASE | GEN_STATUS | PMAX | PMIN
143 | 0.070024 | 0.017611 | 10 | -10 | 1 | 100 | 1 | 10 | 0

## branch_data
F_BUS | T_BUS | BR_R | BR_X | BR_B | RATE_A | RATE_B | RATE_C | TAP | SHIFT | BR_STATUS | ANGMIN | ANGMAX | P_in | Q_in | P_out | Q_out
9 | 10 | 1.4906 | 0.57333 | 1.5043e-09 | 0 | 0 | 0 | 0 | 0 | 1 | -90 | 90 | -0.030229 | -0.0075802 | 0.030244 | 0.0075859
9 | 11 | 0.30636 | 0.11783 | 3.0917e-10 | 0 | 0 | 0 | 0 | 0 | 1 | -90 | 90 | 0.029338 | 0.0073569 | -0.029335 | -0.0073557
10 | 12 | 2.4585 | 0.94557 | 2.481e-09 | 0 | 0 | 0 | 0 | 0 | 1 | -90 | 90 | -0.0307 | -0.0077001 | 0.030726 | 0.0077098
11 | 13 | 0.75508 | 0.29041 | 7.62e-10 | 0 | 0 | 0 | 0 | 0 | 1 | -90 | 90 | 0.028764 | 0.0072126 | -0.028757 | -0.00721
12 | 148 | 0.344 | 0.13231 | 3.4715e-10 | 0 | 0 | 0 | 0 | 0 | 1 | -90 | 90 | -0.03198 | -0.0080242 | 0.031984 | 0.0080257
13 | 177 | 1.1304 | 0.43478 | 1.1408e-09 | 0 | 0 | 0 | 0 | 0 | 1 | -90 | 90 | 0.028251 | 0.0070832 | -0.028241 | -0.0070794
148 | 73 | 0.26798 | 0.10307 | 2.7044e-10 | 0 | 0 | 0 | 0 | 0 | 1 | -90 | 90 | -0.032476 | -0.008149 | 0.032479 | 0.0081501
177 | 178 | 1.0064 | 0.38706 | 1.0156e-09 | 0 | 0 | 0 | 0 | 0 | 1 | -90 | 90 | 0.027478 | 0.0068882 | -0.027469 | -0.006885
73 | 71 | 0.75691 | 0.29112 | 7.6385e-10 | 0 | 0 | 0 | 0 | 0 | 1 | -90 | 90 | -0.032981 | -0.0082759 | 0.03299 | 0.0082793
178 | 40 | 3.3024 | 1.2702 | 3.3327e-09 | 0 | 0 | 0 | 0 | 0 | 1 | -90 | 90 | 0.026604 | 0.0066681 | -0.026578 | -0.0066584
27 | 28 | 11.0155 | 4.2367 | 1.1117e-08 | 0 | 0 | 0 | 0 | 0 | 1 | -90 | 90 | 0.0074751 | 0.0018292 | -0.0074684 | -0.0018277
27 | 29 | 6.3719 | 2.4507 | 6.4303e-09 | 0 | 0 | 0 | 0 | 0 | 1 | -90 | 90 | -0.0076187 | -0.0018652 | 0.0076228 | 0.0018661
28 | 175 | 18.5463 | 7.1332 | 1.8716e-08 | 0 | 0 | 0 | 0 | 0 | 1 | -90 | 90 | 0.0041358 | 0.001031 | -0.0041324 | -0.0010314
28 | 57 | 36.1497 | 13.9037 | 3.6481e-08 | 0 | 0 | 0 | 0 | 0 | 1 | -90 | 90 | 0.0032619 | 0.000779 | -0.0032577 | -0.00078094
29 | 30 | 11.7298 | 4.5115 | 1.1837e-08 | 0 | 0 | 0 | 0 | 0 | 1 | -90 | 90 | -0.0076228 | -0.0018661 | 0.0076302 | 0.0018678
175 | 176 | 12.2654 | 4.7175 | 1.2378e-08 | 0 | 0 | 0 | 0 | 0 | 1 | -90 | 90 | 0.0035065 | 0.0008746 | -0.0035049 | -0.00087516
57 | 121 | 0.50643 | 0.19478 | 5.1107e-10 | 0 | 0 | 0 | 0 | 0 | 1 | -90 | 90 | 0.0018612 | 0.00043281 | -0.0018612 | -0.00043285
57 | 56 | 9.2097 | 3.5422 | 9.2942e-09 | 0 | 0 | 0 | 0 | 0 | 1 | -90 | 90 | 0.0013265 | 0.00033059 | -0.0013263 | -0.00033142
30 | 171 | 12.1083 | 4.657 | 1.2219e-08 | 0 | 0 | 0 | 0 | 0 | 1 | -90 | 90 | -0.0080391 | -0.0019703 | 0.0080476 | 0.0019723
176 | 85 | 19.1688 | 7.3726 | 1.9345e-08 | 0 | 0 | 0 | 0 | 0 | 1 | -90 | 90 | 0.0028174 | 0.00070285 | -0.0028157 | -0.00070408
121 | 122 | 2.0747 | 0.79796 | 2.0937e-09 | 0 | 0 | 0 | 0 | 0 | 1 | -90 | 90 | 0.0016747 | 0.00038611 | -0.0016746 | -0.00038629
56 | 54 | 7.5915 | 2.9198 | 7.6612e-09 | 0 | 0 | 0 | 0 | 0 | 1 | -90 | 90 | 0.0013263 | 0.00033142 | -0.0013262 | -0.00033211
122 | 154 | 4.7914 | 1.8428 | 4.8353e-09 | 0 | 0 | 0 | 0 | 0 | 1 | -90 | 90 | 0.0015058 | 0.00034397 | -0.0015057 | -0.00034439
154 | 155 | 18.8551 | 7.252 | 1.9028e-08 | 0 | 0 | 0 | 0 | 0 | 1 | -90 | 90 | 0.0014184 | 0.00032252 | -0.001418 | -0.0003242
155 | 225 | 1.4635 | 0.56288 | 1.4769e-09 | 0 | 0 | 0 | 0 | 0 | 1 | -90 | 90 | 0.0013199 | 0.00029963 | -0.0013199 | -0.00029976
226 | 263 | 11.5794 | 4.4536 | 1.1686e-08 | 0 | 0 | 0 | 0 | 0 | 1 | -90 | 90 | 0.00022322 | 5.4813e-05 | -0.00022321 | -5.5942e-05
226 | 261 | 22.5773 | 8.6836 | 2.2784e-08 | 0 | 0 | 0 | 0 | 0 | 1 | -90 | 90 | 0.00082102 | 0.00018305 | -0.00082085 | -0.0001852
226 | 217 | 22.9815 | 8.8391 | 2.3192e-08 | 0 | 0 | 0 | 0 | 0 | 1 | -90 | 90 | 0.00027521 | 6.3881e-05 | -0.00027519 | -6.612e-05
226 | 225 | 21.9683 | 8.4493 | 2.217e-08 | 0 | 0 | 0 | 0 | 0 | 1 | -90 | 90 | -0.0013194 | -0.00030175 | 0.0013199 | 0.00029976
261 | 259 | 29.6245 | 11.394 | 2.9896e-08 | 0 | 0 | 0 | 0 | 0 | 1 | -90 | 90 | 0.00071806 | 0.00015943 | -0.00071789 | -0.00016226
217 | 218 | 21.0516 | 8.0968 | 2.1245e-08 | 0 | 0 | 0 | 0 | 0 | 1 | -90 | 90 | 0.00013903 | 3.1994e-05 | -0.00013903 | -3.405e-05
171 | 172 | 5.8141 | 2.2362 | 5.8674e-09 | 0 | 0 | 0 | 0 | 0 | 1 | -90 | 90 | -0.0081161 | -0.0019895 | 0.0081202 | 0.0019905
172 | 227 | 3.7504 | 1.4425 | 3.7848e-09 | 0 | 0 | 0 | 0 | 0 | 1 | -90 | 90 | 0.0010165 | 0.00025004 | -0.0010164 | -0.00025039
172 | 228 | 2.6594 | 1.0228 | 2.6838e-09 | 0 | 0 | 0 | 0 | 0 | 1 | -90 | 90 | -0.014402 | -0.0035203 | 0.014408 | 0.0035223
172 | 229 | 1.0325 | 0.39712 | 1.042e-09 | 0 | 0 | 0 | 0 | 0 | 1 | -90 | 90 | 0.0052649 | 0.0012797 | -0.0052646 | -0.0012797
35 | 36 | 3.5633 | 1.3705 | 3.596e-09 | 0 | 0 | 0 | 0 | 0 | 1 | -90 | 90 | 0.0033147 | 0.00083014 | -0.0033142 | -0.00083031
35 | 37 | 1.5261 | 0.58695 | 1.5401e-09 | 0 | 0 | 0 | 0 | 0 | 1 | -90 | 90 | -0.0041515 | -0.0010399 | 0.0041518 | 0.0010399
36 | 38 | 4.2285 | 1.6263 | 4.2673e-09 | 0 | 0 | 0 | 0 | 0 | 1 | -90 | 90 | 0.0033142 | 0.00083032 | -0.0033137 | -0.00083052
37 | 40 | 0.63154 | 0.2429 | 6.3734e-10 | 0 | 0 | 0 | 0 | 0 | 1 | -90 | 90 | -0.0041518 | -0.0010399 | 0.004152 | 0.0010398
40 | 100 | 0.64493 | 0.24805 | 6.5085e-10 | 0 | 0 | 0 | 0 | 0 | 1 | -90 | 90 | 0.022426 | 0.0056186 | -0.022422 | -0.0056172
100 | 102 | 3.6688 | 1.4111 | 3.7025e-09 | 0 | 0 | 0 | 0 | 0 | 1 | -90 | 90 | 0.0013898 | 0.00034798 | -0.0013897 | -0.0003483
100 | 99 | 2.5673 | 0.98743 | 2.5909e-09 | 0 | 0 | 0 | 0 | 0 | 1 | -90 | 90 | 0.021032 | 0.0052693 | -0.02102 | -0.0052646
99 | 101 | 1.261 | 0.48499 | 1.2725e-09 | 0 | 0 | 0 | 0 | 0 | 1 | -90 | 90 | 0.020385 | 0.0051055 | -0.020379 | -0.0051034
41 | 42 | 1.4312 | 0.55047 | 1.4444e-09 | 0 | 0 | 0 | 0 | 0 | 1 | -90 | 90 | -0.00091939 | -0.00023042 | 0.0009194 | 0.00023028
42 | 43 | 0.87956 | 0.33829 | 8.8764e-10 | 0 | 0 | 0 | 0 | 0 | 1 | -90 | 90 | -0.0013289 | -0.00033292 | 0.001329 | 0.00033284
43 | 144 | 0.93469 | 0.3595 | 9.4327e-10 | 0 | 0 | 0 | 0 | 0 | 1 | -90 | 90 | -0.0017392 | -0.00043567 | 0.0017393 | 0.00043558
144 | 146 | 2.3425 | 0.90095 | 2.364e-09 | 0 | 0 | 0 | 0 | 0 | 1 | -90 | 90 | 0.00050924 | 0.00012739 | -0.00050924 | -0.00012763
144 | 142 | 1.2912 | 0.49662 | 1.3031e-09 | 0 | 0 | 0 | 0 | 0 | 1 | -90 | 90 | -0.0022485 | -0.00056298 | 0.0022486 | 0.00056287
142 | 143 | 7.4178 | 2.853 | 7.4858e-09 | 0 | 0 | 0 | 0 | 0 | 1 | -90 | 90 | -0.0033679 | -0.0008434 | 0.0033688 | 0.000843
54 | 55 | 2.6941 | 1.0362 | 2.7189e-09 | 0 | 0 | 0 | 0 | 0 | 1 | -90 | 90 | 0.00022563 | 5.6285e-05 | -0.00022563 | -5.6548e-05
231 | 232 | 22.3057 | 8.5791 | 2.251e-08 | 0 | 0 | 0 | 0 | 0 | 1 | -90 | 90 | -0.005103 | -0.0012406 | 0.0051093 | 0.0012409
231 | 233 | 22.5055 | 8.656 | 2.2712e-08 | 0 | 0 | 0 | 0 | 0 | 1 | -90 | 90 | 0.0050364 | 0.001224 | -0.0050303 | -0.0012238
232 | 229 | 1.6262 | 0.62546 | 1.6411e-09 | 0 | 0 | 0 | 0 | 0 | 1 | -90 | 90 | -0.0051852 | -0.0012599 | 0.0051857 | 0.0012599
233 | 234 | 12.534 | 4.8208 | 1.2649e-08 | 0 | 0 | 0 | 0 | 0 | 1 | -90 | 90 | 0.0050303 | 0.0012238 | -0.0050268 | -0.0012237
69 | 70 | 2.1949 | 0.8442 | 2.2151e-09 | 0 | 0 | 0 | 0 | 0 | 1 | -90 | 90 | -0.03429 | -0.0086051 | 0.034319 | 0.0086159
69 | 71 | 0.017604 | 0.0067706 | 1.7765e-11 | 0 | 0 | 0 | 0 | 0 | 1 | -90 | 90 | 0.033579 | 0.0084271 | -0.033579 | -0.008427
70 | 72 | 3.6721 | 1.4124 | 3.7058e-09 | 0 | 0 | 0 | 0 | 0 | 1 | -90 | 90 | -0.035456 | -0.0089009 | 0.035507 | 0.0089203
72 | 150 | 8.753 | 3.3665 | 8.8333e-09 | 0 | 0 | 0 | 0 | 0 | 1 | -90 | 90 | -0.044058 | -0.01106 | 0.044246 | 0.011132
72 | 117 | 0.77016 | 0.29622 | 7.7723e-10 | 0 | 0 | 0 | 0 | 0 | 1 | -90 | 90 | 0.0085514 | 0.00214 | -0.0085508 | -0.0021398
150 | 182 | 12.0186 | 4.6225 | 1.2129e-08 | 0 | 0 | 0 | 0 | 0 | 1 | -90 | 90 | -0.044246 | -0.011132 | 0.044505 | 0.01123
117 | 115 | 3.7325 | 1.4356 | 3.7668e-09 | 0 | 0 | 0 | 0 | 0 | 1 | -90 | 90 | 0.0039335 | 0.00098257 | -0.0039328 | -0.00098268
182 | 181 | 2.4617 | 0.94679 | 2.4842e-09 | 0 | 0 | 0 | 0 | 0 | 1 | -90 | 90 | -0.044933 | -0.011337 | 0.044987 | 0.011358
115 | 113 | 1.0121 | 0.38928 | 1.0214e-09 | 0 | 0 | 0 | 0 | 0 | 1 | -90 | 90 | 0.0034282 | 0.0008562 | -0.003428 | -0.00085625
84 | 85 | 0.74629 | 0.28704 | 7.5314e-10 | 0 | 0 | 0 | 0 | 0 | 1 | -90 | 90 | -0.00076349 | -0.00019135 | 0.0007635 | 0.00019128
85 | 86 | 11.9642 | 4.6016 | 1.2074e-08 | 0 | 0 | 0 | 0 | 0 | 1 | -90 | 90 | 0.0015268 | 0.00038114 | -0.0015265 | -0.00038219
86 | 168 | 4.2511 | 1.635 | 4.2901e-09 | 0 | 0 | 0 | 0 | 0 | 1 | -90 | 90 | 0.0015265 | 0.00038219 | -0.0015264 | -0.00038256
218 | 219 | 8.1317 | 3.1276 | 8.2063e-09 | 0 | 0 | 0 | 0 | 0 | 1 | -90 | 90 | 0.00013903 | 3.405e-05 | -0.00013903 | -3.4843e-05
101 | 103 | 1.782 | 0.68537 | 1.7983e-09 | 0 | 0 | 0 | 0 | 0 | 1 | -90 | 90 | 0.010505 | 0.0026316 | -0.010503 | -0.0026309
101 | 104 | 1.5868 | 0.61032 | 1.6014e-09 | 0 | 0 | 0 | 0 | 0 | 1 | -90 | 90 | 0.009874 | 0.0024718 | -0.0098723 | -0.0024713
103 | 169 | 5.1702 | 1.9885 | 5.2176e-09 | 0 | 0 | 0 | 0 | 0 | 1 | -90 | 90 | 0.0098551 | 0.0024686 | -0.0098494 | -0.0024669
104 | 133 | 2.3964 | 0.92169 | 2.4184e-09 | 0 | 0 | 0 | 0 | 0 | 1 | -90 | 90 | 0.0090147 | 0.0022563 | -0.0090125 | -0.0022557
169 | 170 | 1.1148 | 0.42875 | 1.125e-09 | 0 | 0 | 0 | 0 | 0 | 1 | -90 | 90 | 0.0016917 | 0.00042235 | -0.0016917 | -0.00042244
133 | 136 | 7.7353 | 2.9751 | 7.8062e-09 | 0 | 0 | 0 | 0 | 0 | 1 | -90 | 90 | 0.0062583 | 0.0015676 | -0.0062549 | -0.001567
133 | 131 | 3.0513 | 1.1736 | 3.0793e-09 | 0 | 0 | 0 | 0 | 0 | 1 | -90 | 90 | 0.0027541 | 0.00068809 | -0.0027539 | -0.00068829
170 | 135 | 1.0546 | 0.4056 | 1.0642e-09 | 0 | 0 | 0 | 0 | 0 | 1 | -90 | 90 | 0.0016917 | 0.00042244 | -0.0016916 | -0.00042253
135 | 262 | 11.484 | 4.4169 | 1.1589e-08 | 0 | 0 | 0 | 0 | 0 | 1 | -90 | 90 | 0.0016916 | 0.00042253 | -0.0016913 | -0.00042348
136 | 157 | 1.6159 | 0.62149 | 1.6307e-09 | 0 | 0 | 0 | 0 | 0 | 1 | -90 | 90 | 0.0055876 | 0.0013998 | -0.0055871 | -0.0013997
131 | 132 | 3.3244 | 1.2786 | 3.3549e-09 | 0 | 0 | 0 | 0 | 0 | 1 | -90 | 90 | 0.0016495 | 0.00041149 | -0.0016494 | -0.00041177
113 | 114 | 1.6912 | 0.65047 | 1.7068e-09 | 0 | 0 | 0 | 0 | 0 | 1 | -90 | 90 | 0.0026481 | 0.00066079 | -0.002648 | -0.0006609
114 | 116 | 1.9103 | 0.73475 | 1.9279e-09 | 0 | 0 | 0 | 0 | 0 | 1 | -90 | 90 | 0.0017097 | 0.00042574 | -0.0017096 | -0.0004259
116 | 179 | 3.9515 | 1.5198 | 3.9877e-09 | 0 | 0 | 0 | 0 | 0 | 1 | -90 | 90 | 0.00088262 | 0.00021862 | -0.00088258 | -0.00021899
179 | 180 | 23.089 | 8.8804 | 2.3301e-08 | 0 | 0 | 0 | 0 | 0 | 1 | -90 | 90 | 0.00088258 | 0.00021899 | -0.00088238 | -0.00022115
125 | 126 | 4.326 | 1.6638 | 4.3657e-09 | 0 | 0 | 0 | 0 | 0 | 1 | -90 | 90 | -0.00040067 | -0.00010042 | 0.00040067 | 9.9986e-05
126 | 127 | 0.42452 | 0.16328 | 8.5684e-10 | 0 | 0 | 0 | 0 | 0 | 1 | -90 | 90 | -0.064629 | -0.016229 | 0.064648 | 0.016236
126 | 128 | 3.6233 | 1.3936 | 7.3131e-09 | 0 | 0 | 0 | 0 | 0 | 1 | -90 | 90 | 0.064228 | 0.016129 | -0.064068 | -0.016068
127 | 149 | 0.63315 | 0.24352 | 1.2779e-09 | 0 | 0 | 0 | 0 | 0 | 1 | -90 | 90 | -0.064976 | -0.016319 | 0.065005 | 0.016329
128 | 184 | 4.1447 | 1.5941 | 4.1827e-09 | 0 | 0 | 0 | 0 | 0 | 1 | -90 | 90 | 0.01811 | 0.004455 | -0.018096 | -0.0044498
128 | 181 | 4.351 | 1.6735 | 8.7819e-09 | 0 | 0 | 0 | 0 | 0 | 1 | -90 | 90 | 0.045958 | 0.011613 | -0.045859 | -0.011576
149 | 145 | 2.2482 | 0.86469 | 4.5376e-09 | 0 | 0 | 0 | 0 | 0 | 1 | -90 | 90 | -0.065327 | -0.01641 | 0.065429 | 0.016449
184 | 208 | 2.0245 | 0.77864 | 2.043e-09 | 0 | 0 | 0 | 0 | 0 | 1 | -90 | 90 | 0.017675 | 0.0043443 | -0.017668 | -0.0043419
145 | 143 | 1.8479 | 0.71073 | 3.7297e-09 | 0 | 0 | 0 | 0 | 0 | 1 | -90 | 90 | -0.066268 | -0.016659 | 0.066354 | 0.016692
208 | 205 | 0.44888 | 0.17265 | 4.53e-10 | 0 | 0 | 0 | 0 | 0 | 1 | -90 | 90 | 0.017069 | 0.0041918 | -0.017068 | -0.0041913
132 | 134 | 17.7076 | 6.8106 | 1.787e-08 | 0 | 0 | 0 | 0 | 0 | 1 | -90 | 90 | 0.0016494 | 0.00041177 | -0.0016488 | -0.00041325
262 | 243 | 3.2228 | 1.2395 | 3.2524e-09 | 0 | 0 | 0 | 0 | 0 | 1 | -90 | 90 | 0.00099477 | 0.00024892 | -0.00099473 | -0.00024922
157 | 158 | 8.0336 | 3.0898 | 8.1073e-09 | 0 | 0 | 0 | 0 | 0 | 1 | -90 | 90 | 0.0040442 | 0.001013 | -0.0040427 | -0.0010132
243 | 242 | 0.98421 | 0.37854 | 9.9324e-10 | 0 | 0 | 0 | 0 | 0 | 1 | -90 | 90 | 0.00045462 | 0.00011385 | -0.00045462 | -0.00011394
227 | 230 | 0.91711 | 0.35274 | 9.2553e-10 | 0 | 0 | 0 | 0 | 0 | 1 | -90 | 90 | 9.258e-05 | 2.3112e-05 | -9.258e-05 | -2.3203e-05
227 | 255 | 15.4866 | 5.9564 | 1.5629e-08 | 0 | 0 | 0 | 0 | 0 | 1 | -90 | 90 | 0.00092383 | 0.00022728 | -0.00092369 | -0.00022876
228 | 244 | 1.7791 | 0.68426 | 1.7954e-09 | 0 | 0 | 0 | 0 | 0 | 1 | -90 | 90 | -0.014593 | -0.0035687 | 0.014597 | 0.0035701
255 | 267 | 27.9198 | 10.7384 | 2.8176e-08 | 0 | 0 | 0 | 0 | 0 | 1 | -90 | 90 | 0.0006682 | 0.00016472 | -0.00066807 | -0.00016743
244 | 245 | 0.46226 | 0.17779 | 4.6651e-10 | 0 | 0 | 0 | 0 | 0 | 1 | -90 | 90 | -0.014672 | -0.0035888 | 0.014673 | 0.0035892
207 | 204 | 1.9873 | 0.76435 | 2.0056e-09 | 0 | 0 | 0 | 0 | 0 | 1 | -90 | 90 | -0.00043199 | -0.00010827 | 0.000432 | 0.00010807
204 | 206 | 1.5766 | 0.60639 | 1.5911e-09 | 0 | 0 | 0 | 0 | 0 | 1 | -90 | 90 | 0.015158 | 0.0037116 | -0.015155 | -0.0037102
204 | 202 | 2.5597 | 0.9845 | 2.5832e-09 | 0 | 0 | 0 | 0 | 0 | 1 | -90 | 90 | -0.015681 | -0.0038424 | 0.015688 | 0.0038448
205 | 203 | 1.5215 | 0.58521 | 1.5355e-09 | 0 | 0 | 0 | 0 | 0 | 1 | -90 | 90 | 0.016305 | 0.0040001 | -0.016301 | -0.0039986
188 | 189 | 12.2875 | 4.726 | 1.24e-08 | 0 | 0 | 0 | 0 | 0 | 1 | -90 | 90 | -0.00013035 | -3.2669e-05 | 0.00013035 | 3.1475e-05
189 | 190 | 4.1054 | 1.579 | 4.1431e-09 | 0 | 0 | 0 | 0 | 0 | 1 | -90 | 90 | -0.00036645 | -9.0646e-05 | 0.00036645 | 9.0249e-05
190 | 191 | 9.4637 | 3.6399 | 9.5506e-09 | 0 | 0 | 0 | 0 | 0 | 1 | -90 | 90 | -0.00049443 | -0.00012232 | 0.00049445 | 0.00012141
191 | 193 | 17.3269 | 6.6642 | 1.7486e-08 | 0 | 0 | 0 | 0 | 0 | 1 | -90 | 90 | 0.00014256 | 3.3712e-05 | -0.00014256 | -3.5396e-05
191 | 247 | 26.9205 | 10.3541 | 2.7168e-08 | 0 | 0 | 0 | 0 | 0 | 1 | -90 | 90 | -0.0013503 | -0.00032606 | 0.0013508 | 0.00032364
191 | 224 | 28.0952 | 10.8058 | 2.8353e-08 | 0 | 0 | 0 | 0 | 0 | 1 | -90 | 90 | 0.00065142 | 0.00015543 | -0.00065129 | -0.00015812
193 | 192 | 3.4247 | 1.3172 | 3.4561e-09 | 0 | 0 | 0 | 0 | 0 | 1 | -90 | 90 | 6.2889e-05 | 1.5428e-05 | -6.2889e-05 | -1.5762e-05
247 | 257 | 24.4481 | 9.4031 | 2.4672e-08 | 0 | 0 | 0 | 0 | 0 | 1 | -90 | 90 | -0.0014545 | -0.00034964 | 0.0014551 | 0.00034747
224 | 223 | 3.8702 | 1.4885 | 3.9057e-09 | 0 | 0 | 0 | 0 | 0 | 1 | -90 | 90 | 0.00038313 | 9.0908e-05 | -0.00038312 | -9.1282e-05
221 | 222 | 18.8486 | 7.2494 | 1.9022e-08 | 0 | 0 | 0 | 0 | 0 | 1 | -90 | 90 | -0.00020812 | -5.0731e-05 | 0.00020813 | 4.8901e-05
221 | 220 | 14.7261 | 5.6639 | 1.4861e-08 | 0 | 0 | 0 | 0 | 0 | 1 | -90 | 90 | 0.00020812 | 5.0731e-05 | -0.00020812 | -5.216e-05
222 | 223 | 15.1882 | 5.8416 | 1.5328e-08 | 0 | 0 | 0 | 0 | 0 | 1 | -90 | 90 | -0.00020813 | -4.8901e-05 | 0.00020814 | 4.7427e-05
257 | 256 | 2.159 | 0.83037 | 2.1788e-09 | 0 | 0 | 0 | 0 | 0 | 1 | -90 | 90 | -0.001756 | -0.00042288 | 0.001756 | 0.0004227
194 | 195 | 7.0658 | 2.7176 | 7.1306e-09 | 0 | 0 | 0 | 0 | 0 | 1 | -90 | 90 | -8.6928e-05 | -2.1786e-05 | 8.6929e-05 | 2.1098e-05
195 | 196 | 0.9289 | 0.35727 | 9.3743e-10 | 0 | 0 | 0 | 0 | 0 | 1 | -90 | 90 | -0.0001476 | -3.6304e-05 | 0.0001476 | 3.6213e-05
196 | 199 | 22.0665 | 8.4871 | 2.2269e-08 | 0 | 0 | 0 | 0 | 0 | 1 | -90 | 90 | 0.0010479 | 0.0002601 | -0.0010476 | -0.00026215
196 | 248 | 13.1697 | 5.0653 | 1.3291e-08 | 0 | 0 | 0 | 0 | 0 | 1 | -90 | 90 | -0.0012618 | -0.00031292 | 0.001262 | 0.00031173
248 | 249 | 3.1294 | 1.2036 | 3.1581e-09 | 0 | 0 | 0 | 0 | 0 | 1 | -90 | 90 | -0.0033944 | -0.00082294 | 0.0033948 | 0.00082278
248 | 256 | 27.9347 | 10.7441 | 2.8191e-08 | 0 | 0 | 0 | 0 | 0 | 1 | -90 | 90 | 0.0018836 | 0.00045209 | -0.0018825 | -0.0004544
248 | 201 | 19.188 | 7.38 | 1.9364e-08 | 0 | 0 | 0 | 0 | 0 | 1 | -90 | 90 | 0.00024877 | 5.9124e-05 | -0.00024876 | -6.0991e-05
249 | 264 | 19.5779 | 7.5299 | 1.9758e-08 | 0 | 0 | 0 | 0 | 0 | 1 | -90 | 90 | 0.00011388 | 2.6631e-05 | -0.00011388 | -2.854e-05
249 | 209 | 20.5235 | 7.8937 | 2.0712e-08 | 0 | 0 | 0 | 0 | 0 | 1 | -90 | 90 | -0.0035087 | -0.00084941 | 0.0035114 | 0.00084847
201 | 236 | 7.5218 | 2.893 | 7.5908e-09 | 0 | 0 | 0 | 0 | 0 | 1 | -90 | 90 | 0.00024876 | 6.0991e-05 | -0.00024875 | -6.1723e-05
199 | 198 | 2.3813 | 0.91589 | 2.4032e-09 | 0 | 0 | 0 | 0 | 0 | 1 | -90 | 90 | 0.00074885 | 0.00018726 | -0.00074884 | -0.00018749
197 | 198 | 1.9445 | 0.7479 | 1.9624e-09 | 0 | 0 | 0 | 0 | 0 | 1 | -90 | 90 | -0.00038867 | -9.7412e-05 | 0.00038868 | 9.7223e-05
236 | 235 | 6.3642 | 2.4478 | 6.4226e-09 | 0 | 0 | 0 | 0 | 0 | 1 | -90 | 90 | 0.00016187 | 3.9949e-05 | -0.00016187 | -4.0569e-05
202 | 203 | 1.2281 | 0.47237 | 1.2394e-09 | 0 | 0 | 0 | 0 | 0 | 1 | -90 | 90 | -0.016022 | -0.0039284 | 0.016025 | 0.0039296
206 | 246 | 0.89581 | 0.34454 | 9.0403e-10 | 0 | 0 | 0 | 0 | 0 | 1 | -90 | 90 | 0.015019 | 0.0036763 | -0.015017 | -0.0036755
246 | 245 | 0.41919 | 0.16123 | 4.2304e-10 | 0 | 0 | 0 | 0 | 0 | 1 | -90 | 90 | 0.014776 | 0.0036152 | -0.014775 | -0.0036149
209 | 210 | 2.1364 | 0.82168 | 2.156e-09 | 0 | 0 | 0 | 0 | 0 | 1 | -90 | 90 | -0.0036352 | -0.00087948 | 0.0036355 | 0.00087939
210 | 211 | 16.9105 | 6.5041 | 1.7066e-08 | 0 | 0 | 0 | 0 | 0 | 1 | -90 | 90 | -0.0038438 | -0.00093159 | 0.0038465 | 0.00093099
211 | 214 | 2.8373 | 1.0913 | 2.8633e-09 | 0 | 0 | 0 | 0 | 0 | 1 | -90 | 90 | 0.00070696 | 0.0001767 | -0.00070695 | -0.00017698
211 | 212 | 12.1035 | 4.6552 | 1.2215e-08 | 0 | 0 | 0 | 0 | 0 | 1 | -90 | 90 | -0.0045534 | -0.0011077 | 0.0045562 | 0.0011076
214 | 215 | 2.0819 | 0.80072 | 2.101e-09 | 0 | 0 | 0 | 0 | 0 | 1 | -90 | 90 | 0.00011785 | 2.9331e-05 | -0.00011785 | -2.9535e-05
212 | 253 | 16.692 | 6.42 | 1.6845e-08 | 0 | 0 | 0 | 0 | 0 | 1 | -90 | 90 | -0.0046437 | -0.0011295 | 0.0046476 | 0.0011294
253 | 234 | 7.0497 | 2.7114 | 7.1144e-09 | 0 | 0 | 0 | 0 | 0 | 1 | -90 | 90 | -0.0048357 | -0.0011765 | 0.0048375 | 0.0011765
234 | 254 | 2.4443 | 0.9401 | 2.4667e-09 | 0 | 0 | 0 | 0 | 0 | 1 | -90 | 90 | 0.00018934 | 4.7213e-05 | -0.00018934 | -4.7453e-05
259 | 260 | 12.6572 | 4.8682 | 1.2773e-08 | 0 | 0 | 0 | 0 | 0 | 1 | -90 | 90 | 0.00065364 | 0.00014616 | -0.00065358 | -0.00014737
237 | 266 | 29.2888 | 11.2649 | 2.9558e-08 | 0 | 0 | 0 | 0 | 0 | 1 | -90 | 90 | -0.00023378 | -5.8592e-05 | 0.0002338 | 5.5744e-05
266 | 265 | 21.3556 | 8.2137 | 2.1552e-08 | 0 | 0 | 0 | 0 | 0 | 1 | -90 | 90 | -0.0003917 | -9.5318e-05 | 0.00039174 | 9.325e-05
265 | 239 | 59.1822 | 22.7624 | 5.9725e-08 | 0 | 0 | 0 | 0 | 0 | 1 | -90 | 90 | -0.00039174 | -9.325e-05 | 0.00039184 | 8.7515e-05
239 | 240 | 21.8017 | 8.3853 | 2.2002e-08 | 0 | 0 | 0 | 0 | 0 | 1 | -90 | 90 | -0.00039184 | -8.7515e-05 | 0.00039187 | 8.5402e-05
240 | 251 | 6.2416 | 2.4006 | 6.2988e-09 | 0 | 0 | 0 | 0 | 0 | 1 | -90 | 90 | -0.00048036 | -0.00010758 | 0.00048038 | 0.00010698
251 | 250 | 10.3426 | 3.9779 | 1.0438e-08 | 0 | 0 | 0 | 0 | 0 | 1 | -90 | 90 | -0.00057549 | -0.00013081 | 0.00057553 | 0.00012982
250 | 252 | 6.2466 | 2.4025 | 6.3039e-09 | 0 | 0 | 0 | 0 | 0 | 1 | -90 | 90 | -0.00065349 | -0.00014936 | 0.00065352 | 0.00014876
252 | 260 | 14.4689 | 5.565 | 1.4602e-08 | 0 | 0 | 0 | 0 | 0 | 1 | -90 | 90 | -0.00065352 | -0.00014876 | 0.00065358 | 0.00014737