## bus_data
BUS_I | BUS_TYPE | Pd | Qd | Gs | Bs | area | Vm | Va | baseKV | zone | Vmax | Vmin
5 | 1 | 0.0037656 | 0.00094374 | 0 | 0 | 1 | 0.97424 | -0.18133 | 0.4 | 1 | 1.1 | 0.9
6 | 1 | 0 | 0 | 0 | 0 | 1 | 0.97428 | -0.18098 | 0.4 | 1 | 1.1 | 0.9
8 | 1 | 0 | 0 | 0 | 0 | 1 | 0.97438 | -0.18028 | 0.4 | 1 | 1.1 | 0.9
11 | 1 | 0.0011819 | 0.00029622 | 0 | 0 | 1 | 0.97508 | -0.17529 | 0.4 | 1 | 1.1 | 0.9
72 | 1 | 0.0014381 | 0.00036041 | 0 | 0 | 1 | 0.97398 | -0.18314 | 0.4 | 1 | 1.1 | 0.9
9 | 1 | 0.0015501 | 0.00038849 | 0 | 0 | 1 | 0.97574 | -0.17052 | 0.4 | 1 | 1.1 | 0.9
73 | 1 | 0.0022546 | 0.00056506 | 0 | 0 | 1 | 0.97342 | -0.18718 | 0.4 | 1 | 1.1 | 0.9
10 | 1 | 0.0027261 | 0.00068323 | 0 | 0 | 1 | 0.9765 | -0.16509 | 0.4 | 1 | 1.1 | 0.9
12 | 1 | 0 | 0 | 0 | 0 | 1 | 0.97741 | -0.1586 | 0.4 | 1 | 1.1 | 0.9
66 | 1 | 0.0040108 | 0.0010052 | 0 | 0 | 1 | 0.97711 | -0.16073 | 0.4 | 1 | 1.1 | 0.9
67 | 1 | 0.0024475 | 0.00061341 | 0 | 0 | 1 | 0.97881 | -0.14859 | 0.4 | 1 | 1.1 | 0.9
18 | 1 | 0.0022052 | 0.00055268 | 0 | 0 | 1 | 0.97928 | -0.14526 | 0.4 | 1 | 1.1 | 0.9
13 | 1 | 0.00099368 | 0.00024904 | 0 | 0 | 1 | 0.98045 | -0.13692 | 0.4 | 1 | 1.1 | 0.9
14 | 1 | 0 | 0 | 0 | 0 | 1 | 0.98118 | -0.13172 | 0.4 | 1 | 1.1 | 0.9
15 | 1 | 0 | 0 | 0 | 0 | 1 | 0.97996 | -0.14042 | 0.4 | 1 | 1.1 | 0.9
16 | 1 | 0.0011205 | 0.00028081 | 0 | 0 | 1 | 0.98154 | -0.12914 | 0.4 | 1 | 1.1 | 0.9
19 | 1 | 0.0012073 | 0.00030257 | 0 | 0 | 1 | 0.9799 | -0.1408 | 0.4 | 1 | 1.1 | 0.9
75 | 1 | 0 | 0 | 0 | 0 | 1 | 0.98243 | -0.12288 | 0.4 | 1 | 1.1 | 0.9
78 | 1 | 0.00064774 | 0.00016234 | 0 | 0 | 1 | 0.9799 | -0.14081 | 0.4 | 1 | 1.1 | 0.9
76 | 1 | 0 | 0 | 0 | 0 | 1 | 0.98479 | -0.1062 | 0.4 | 1 | 1.1 | 0.9
77 | 1 | 0.0014784 | 0.00037053 | 0 | 0 | 1 | 0.98238 | -0.12321 | 0.4 | 1 | 1.1 | 0.9
81 | 1 | 0.0020371 | 0.00051054 | 0 | 0 | 1 | 0.99405 | -0.04173 | 0.4 | 1 | 1.1 | 0.9
82 | 1 | 0 | 0 | 0 | 0 | 1 | 0.99364 | -0.044584 | 0.4 | 1 | 1.1 | 0.9
80 | 1 | 0.0015299 | 0.00038344 | 0 | 0 | 1 | 0.9944 | -0.039239 | 0.4 | 1 | 1.1 | 0.9
79 | 1 | 0.0049504 | 0.0012407 | 0 | 0 | 1 | 0.9946 | -0.037878 | 0.4 | 1 | 1.1 | 0.9
58 | 1 | 0.01543 | 0.003867 | 0 | 0 | 1 | 0.99693 | -0.021236 | 0.4 | 1 | 1.1 | 0.9
59 | 3 | 0.0041648 | 0.0010438 | 0 | 0 | 1 | 1 | 0 | 0.4 | 1 | 1.1 | 0.9
60 | 1 | 0 | 0 | 0 | 0 | 1 | 0.99366 | -0.043988 | 0.4 | 1 | 1.1 | 0.9
61 | 1 | 0.003322 | 0.00083258 | 0 | 0 | 1 | 0.99976 | -0.0016978 | 0.4 | 1 | 1.1 | 0.9
62 | 1 | 0.0047072 | 0.0011797 | 0 | 0 | 1 | 0.99355 | -0.044716 | 0.4 | 1 | 1.1 | 0.9
63 | 1 | 0.0057469 | 0.0014403 | 0 | 0 | 1 | 0.99178 | -0.057121 | 0.4 | 1 | 1.1 | 0.9
84 | 1 | 0.0033163 | 0.00083115 | 0 | 0 | 1 | 0.99943 | -0.0039968 | 0.4 | 1 | 1.1 | 0.9
64 | 1 | 0.00067201 | 0.00016842 | 0 | 0 | 1 | 0.99352 | -0.044949 | 0.4 | 1 | 1.1 | 0.9
101 | 1 | 0.0027942 | 0.0007003 | 0 | 0 | 1 | 0.98986 | -0.070558 | 0.4 | 1 | 1.1 | 0.9
85 | 1 | 0.003329 | 0.00083434 | 0 | 0 | 1 | 0.99913 | -0.0061042 | 0.4 | 1 | 1.1 | 0.9
91 | 1 | 0 | 0 | 0 | 0 | 1 | 0.98905 | -0.0762 | 0.4 | 1 | 1.1 | 0.9
68 | 1 | 0.0012909 | 0.00032353 | 0 | 0 | 1 | 0.9931 | -0.048403 | 0.4 | 1 | 1.1 | 0.9
69 | 1 | 0.004062 | 0.001018 | 0 | 0 | 1 | 0.99308 | -0.048545 | 0.4 | 1 | 1.1 | 0.9
70 | 1 | 0.0015375 | 0.00038534 | 0 | 0 | 1 | 0.99328 | -0.047188 | 0.4 | 1 | 1.1 | 0.9
71 | 1 | 0 | 0 | 0 | 0 | 1 | 0.99341 | -0.046228 | 0.4 | 1 | 1.1 | 0.9
102 | 1 | 0.0097317 | 0.002439 | 0 | 0 | 1 | 0.99865 | -0.0094201 | 0.4 | 1 | 1.1 | 0.9
86 | 1 | 0.0065898 | 0.0016516 | 0 | 0 | 1 | 0.99872 | -0.0089787 | 0.4 | 1 | 1.1 | 0.9
83 | 1 | 0.00097288 | 0.00024383 | 0 | 0 | 1 | 0.99352 | -0.045436 | 0.4 | 1 | 1.1 | 0.9
74 | 1 | 0.0031712 | 0.00079477 | 0 | 0 | 1 | 0.97336 | -0.18763 | 0.4 | 1 | 1.1 | 0.9
95 | 1 | 0.0020404 | 0.00051138 | 0 | 0 | 1 | 0.97325 | -0.1884 | 0.4 | 1 | 1.1 | 0.9
93 | 1 | 0.001958 | 0.00049071 | 0 | 0 | 1 | 0.97323 | -0.18853 | 0.4 | 1 | 1.1 | 0.9
97 | 1 | 0.00084407 | 0.00021154 | 0 | 0 | 1 | 0.98499 | -0.10479 | 0.4 | 1 | 1.1 | 0.9
96 | 1 | 0.002735 | 0.00068546 | 0 | 0 | 1 | 0.98472 | -0.10669 | 0.4 | 1 | 1.1 | 0.9
100 | 1 | 0.0031476 | 0.00078887 | 0 | 0 | 1 | 0.98611 | -0.096903 | 0.4 | 1 | 1.1 | 0.9
87 | 1 | 0.0042549 | 0.0010664 | 0 | 0 | 1 | 0.98835 | -0.081196 | 0.4 | 1 | 1.1 | 0.9
88 | 1 | 0.0025507 | 0.00063926 | 0 | 0 | 1 | 0.98857 | -0.079655 | 0.4 | 1 | 1.1 | 0.9
89 | 1 | 0.0057505 | 0.0014412 | 0 | 0 | 1 | 0.98816 | -0.082557 | 0.4 | 1 | 1.1 | 0.9
90 | 1 | 0.0024371 | 0.0006108 | 0 | 0 | 1 | 0.98867 | -0.078907 | 0.4 | 1 | 1.1 | 0.9
98 | 1 | 0.0056273 | 0.0014103 | 0 | 0 | 1 | 0.98853 | -0.079899 | 0.4 | 1 | 1.1 | 0.9
99 | 1 | 0.0030291 | 0.00075917 | 0 | 0 | 1 | 0.98754 | -0.086812 | 0.4 | 1 | 1.1 | 0.9
92 | 1 | 0.0020623 | 0.00051686 | 0 | 0 | 1 | 0.97317 | -0.18901 | 0.4 | 1 | 1.1 | 0.9
94 | 1 | 0.0042215 | 0.001058 | 0 | 0 | 1 | 0.97309 | -0.18955 | 0.4 | 1 | 1.1 | 0.9

## generator_data
GEN_BUS | PG | QG | QMAX | QMIN | VG | MBASE | GEN_STATUS | PMAX | PMIN
59 | 0.14866 | 0.037461 | 10 | -10 | 1 | 100 | 1 | 10 | 0

## branch_data
F_BUS | T_BUS | BR_R | BR_X | BR_B | RATE_A | RATE_B | RATE_C | TAP | SHIFT | BR_STATUS | ANGMIN | ANGMAX | P_in | Q_in | P_out | Q_out
5 | 6 | 1.123 | 0.43191 | 1.1333e-09 | 0 | 0 | 0 | 0 | 0 | 1 | -90 | 90 | -0.0037655 | -0.00094374 | 0.0037657 | 0.0009437
6 | 8 | 2.3101 | 0.88849 | 2.3313e-09 | 0 | 0 | 0 | 0 | 0 | 1 | -90 | 90 | -0.0037657 | -0.0009437 | 0.003766 | 0.00094362
8 | 11 | 2.9522 | 1.1355 | 2.9793e-09 | 0 | 0 | 0 | 0 | 0 | 1 | -90 | 90 | -0.02093 | -0.005247 | 0.020945 | 0.0052523
8 | 72 | 2.0628 | 0.79338 | 2.0817e-09 | 0 | 0 | 0 | 0 | 0 | 1 | -90 | 90 | 0.017164 | 0.0043034 | -0.017157 | -0.004301
11 | 9 | 2.6739 | 1.0284 | 2.6984e-09 | 0 | 0 | 0 | 0 | 0 | 1 | -90 | 90 | -0.022127 | -0.0055485 | 0.022141 | 0.0055539
72 | 73 | 3.1721 | 1.22 | 3.2012e-09 | 0 | 0 | 0 | 0 | 0 | 1 | -90 | 90 | 0.015719 | 0.0039406 | -0.015711 | -0.0039375
9 | 10 | 2.8512 | 1.0966 | 2.8774e-09 | 0 | 0 | 0 | 0 | 0 | 1 | -90 | 90 | -0.023691 | -0.0059424 | 0.023709 | 0.005949
73 | 74 | 0.41753 | 0.16059 | 4.2136e-10 | 0 | 0 | 0 | 0 | 0 | 1 | -90 | 90 | 0.013456 | 0.0033725 | -0.013455 | -0.0033722
10 | 12 | 3.0568 | 1.1757 | 3.0849e-09 | 0 | 0 | 0 | 0 | 0 | 1 | -90 | 90 | -0.026435 | -0.0066322 | 0.026459 | 0.0066411
12 | 66 | 6.5911 | 2.5351 | 6.6516e-09 | 0 | 0 | 0 | 0 | 0 | 1 | -90 | 90 | 0.0040119 | 0.001005 | -0.0040107 | -0.0010052
12 | 67 | 4.1026 | 1.5779 | 4.1403e-09 | 0 | 0 | 0 | 0 | 0 | 1 | -90 | 90 | -0.030471 | -0.0076461 | 0.030513 | 0.007662
67 | 18 | 1.2652 | 0.48662 | 1.2768e-09 | 0 | 0 | 0 | 0 | 0 | 1 | -90 | 90 | -0.032961 | -0.0082754 | 0.032976 | 0.0082811
18 | 15 | 1.7246 | 0.66332 | 1.7405e-09 | 0 | 0 | 0 | 0 | 0 | 1 | -90 | 90 | -0.035181 | -0.0088338 | 0.035205 | 0.0088427
13 | 14 | 1.7198 | 0.66148 | 1.7356e-09 | 0 | 0 | 0 | 0 | 0 | 1 | -90 | 90 | -0.038072 | -0.0095633 | 0.038099 | 0.0095737
13 | 15 | 1.1868 | 0.45646 | 1.1977e-09 | 0 | 0 | 0 | 0 | 0 | 1 | -90 | 90 | 0.037078 | 0.0093143 | -0.03706 | -0.0093074
14 | 16 | 0.85288 | 0.32803 | 8.6071e-10 | 0 | 0 | 0 | 0 | 0 | 1 | -90 | 90 | -0.038099 | -0.0095737 | 0.038113 | 0.0095789
15 | 19 | 2.5606 | 0.98484 | 2.5841e-09 | 0 | 0 | 0 | 0 | 0 | 1 | -90 | 90 | 0.0018551 | 0.0004647 | -0.001855 | -0.00046491
16 | 75 | 2.0155 | 0.77518 | 2.034e-09 | 0 | 0 | 0 | 0 | 0 | 1 | -90 | 90 | -0.039234 | -0.0098597 | 0.039268 | 0.0098727
19 | 78 | 0.083103 | 0.031963 | 8.3866e-11 | 0 | 0 | 0 | 0 | 0 | 1 | -90 | 90 | 0.00064773 | 0.00016233 | -0.00064773 | -0.00016234
75 | 76 | 5.188 | 1.9954 | 5.2356e-09 | 0 | 0 | 0 | 0 | 0 | 1 | -90 | 90 | -0.040746 | -0.010243 | 0.040841 | 0.010279
75 | 77 | 2.8441 | 1.0939 | 2.8702e-09 | 0 | 0 | 0 | 0 | 0 | 1 | -90 | 90 | 0.0014785 | 0.00037028 | -0.0014784 | -0.00037053
76 | 97 | 0.41051 | 0.15789 | 4.1427e-10 | 0 | 0 | 0 | 0 | 0 | 1 | -90 | 90 | -0.043576 | -0.010964 | 0.043585 | 0.010967
76 | 96 | 2.2859 | 0.87921 | 2.3069e-09 | 0 | 0 | 0 | 0 | 0 | 1 | -90 | 90 | 0.0027352 | 0.00068531 | -0.002735 | -0.00068546
81 | 82 | 4.6643 | 1.794 | 4.7071e-09 | 0 | 0 | 0 | 0 | 0 | 1 | -90 | 90 | 0.00787 | 0.001972 | -0.0078669 | -0.0019713
81 | 80 | 3.2361 | 1.2447 | 3.2658e-09 | 0 | 0 | 0 | 0 | 0 | 1 | -90 | 90 | -0.009907 | -0.0024826 | 0.0099105 | 0.0024836
82 | 83 | 1.3922 | 0.53547 | 1.405e-09 | 0 | 0 | 0 | 0 | 0 | 1 | -90 | 90 | 0.0078669 | 0.0019713 | -0.0078659 | -0.0019711
80 | 79 | 1.5332 | 0.58968 | 1.5472e-09 | 0 | 0 | 0 | 0 | 0 | 1 | -90 | 90 | -0.01144 | -0.002867 | 0.011443 | 0.0028677
79 | 102 | 22.4471 | 8.6335 | 2.2653e-08 | 0 | 0 | 0 | 0 | 0 | 1 | -90 | 90 | -0.016393 | -0.0041084 | 0.016458 | 0.004131
58 | 59 | 2.7501 | 1.0577 | 2.7754e-09 | 0 | 0 | 0 | 0 | 0 | 1 | -90 | 90 | -0.1014 | -0.025564 | 0.1017 | 0.02568
58 | 60 | 3.4604 | 1.3309 | 3.4922e-09 | 0 | 0 | 0 | 0 | 0 | 1 | -90 | 90 | 0.085969 | 0.021697 | -0.085695 | -0.021592
59 | 61 | 0.51777 | 0.19914 | 5.2252e-10 | 0 | 0 | 0 | 0 | 0 | 1 | -90 | 90 | 0.042794 | 0.010738 | -0.042784 | -0.010734
60 | 62 | 1.7396 | 0.66907 | 1.7555e-09 | 0 | 0 | 0 | 0 | 0 | 1 | -90 | 90 | 0.0053798 | 0.0013478 | -0.0053792 | -0.0013477
60 | 63 | 2.1217 | 0.81605 | 2.1412e-09 | 0 | 0 | 0 | 0 | 0 | 1 | -90 | 90 | 0.080315 | 0.020244 | -0.080168 | -0.020188
61 | 84 | 0.75982 | 0.29224 | 7.6679e-10 | 0 | 0 | 0 | 0 | 0 | 1 | -90 | 90 | 0.039462 | 0.0099013 | -0.03945 | -0.0098966
62 | 64 | 4.4367 | 1.7064 | 4.4774e-09 | 0 | 0 | 0 | 0 | 0 | 1 | -90 | 90 | 0.00067203 | 0.00016799 | -0.00067201 | -0.00016842
63 | 101 | 2.3313 | 0.89665 | 2.3527e-09 | 0 | 0 | 0 | 0 | 0 | 1 | -90 | 90 | 0.074421 | 0.018747 | -0.074281 | -0.018694
84 | 85 | 0.76011 | 0.29235 | 7.6708e-10 | 0 | 0 | 0 | 0 | 0 | 1 | -90 | 90 | 0.036134 | 0.0090654 | -0.036123 | -0.0090614
101 | 91 | 1.0146 | 0.39023 | 1.0239e-09 | 0 | 0 | 0 | 0 | 0 | 1 | -90 | 90 | 0.071487 | 0.017994 | -0.071431 | -0.017972
85 | 86 | 1.1414 | 0.43901 | 1.1519e-09 | 0 | 0 | 0 | 0 | 0 | 1 | -90 | 90 | 0.032794 | 0.0082271 | -0.032781 | -0.0082222
91 | 98 | 0.84271 | 0.32412 | 8.5044e-10 | 0 | 0 | 0 | 0 | 0 | 1 | -90 | 90 | 0.056427 | 0.014211 | -0.056398 | -0.0142
91 | 90 | 2.2993 | 0.88436 | 2.3204e-09 | 0 | 0 | 0 | 0 | 0 | 1 | -90 | 90 | 0.015003 | 0.0037608 | -0.014998 | -0.0037588
68 | 69 | 0.45008 | 0.17311 | 4.5421e-10 | 0 | 0 | 0 | 0 | 0 | 1 | -90 | 90 | 0.0040621 | 0.001018 | -0.004062 | -0.001018
68 | 70 | 2.9141 | 1.1208 | 2.9408e-09 | 0 | 0 | 0 | 0 | 0 | 1 | -90 | 90 | -0.005353 | -0.0013415 | 0.0053539 | 0.0013416
70 | 71 | 1.7903 | 0.68858 | 1.8067e-09 | 0 | 0 | 0 | 0 | 0 | 1 | -90 | 90 | -0.0068914 | -0.0017269 | 0.0068923 | 0.0017271
71 | 83 | 1.4772 | 0.56814 | 1.4907e-09 | 0 | 0 | 0 | 0 | 0 | 1 | -90 | 90 | -0.0068923 | -0.0017271 | 0.0068931 | 0.0017273
102 | 86 | 0.21935 | 0.084365 | 2.2136e-10 | 0 | 0 | 0 | 0 | 0 | 1 | -90 | 90 | -0.026189 | -0.00657 | 0.026191 | 0.0065706
74 | 95 | 0.91472 | 0.35181 | 9.2311e-10 | 0 | 0 | 0 | 0 | 0 | 1 | -90 | 90 | 0.010284 | 0.0025774 | -0.010283 | -0.0025771
95 | 93 | 0.20413 | 0.07851 | 2.06e-10 | 0 | 0 | 0 | 0 | 0 | 1 | -90 | 90 | 0.0082425 | 0.0020657 | -0.0082424 | -0.0020656
93 | 92 | 0.93331 | 0.35896 | 9.4187e-10 | 0 | 0 | 0 | 0 | 0 | 1 | -90 | 90 | 0.0062844 | 0.0015749 | -0.006284 | -0.0015749
97 | 100 | 2.2633 | 0.87051 | 2.2841e-09 | 0 | 0 | 0 | 0 | 0 | 1 | -90 | 90 | -0.044429 | -0.011179 | 0.044478 | 0.011198
100 | 99 | 2.7092 | 1.042 | 2.734e-09 | 0 | 0 | 0 | 0 | 0 | 1 | -90 | 90 | -0.047626 | -0.011986 | 0.047693 | 0.012012
87 | 88 | 1.9607 | 0.75412 | 1.9787e-09 | 0 | 0 | 0 | 0 | 0 | 1 | -90 | 90 | -0.010006 | -0.0025077 | 0.010009 | 0.0025083
87 | 89 | 3.0095 | 1.1575 | 3.0371e-09 | 0 | 0 | 0 | 0 | 0 | 1 | -90 | 90 | 0.0057515 | 0.0014413 | -0.0057505 | -0.0014412
88 | 90 | 0.75749 | 0.29134 | 7.6444e-10 | 0 | 0 | 0 | 0 | 0 | 1 | -90 | 90 | -0.012559 | -0.0031476 | 0.012561 | 0.003148
98 | 99 | 1.748 | 0.67232 | 1.7641e-09 | 0 | 0 | 0 | 0 | 0 | 1 | -90 | 90 | 0.050771 | 0.01279 | -0.050722 | -0.012771
92 | 94 | 1.571 | 0.60424 | 1.5855e-09 | 0 | 0 | 0 | 0 | 0 | 1 | -90 | 90 | 0.0042218 | 0.001058 | -0.0042214 | -0.001058