## bus_data
BUS_I | BUS_TYPE | Pd | Qd | Gs | Bs | area | Vm | Va | baseKV | zone | Vmax | Vmin
1 | 1 | 0.0093411 | 0.0023411 | 0 | 0 | 1 | 0.9909 | -0.06339 | 0.4 | 1 | 1.1 | 0.9
2 | 1 | 0.01198 | 0.0030023 | 0 | 0 | 1 | 0.9903 | -0.067645 | 0.4 | 1 | 1.1 | 0.9
3 | 1 | 0 | 0 | 0 | 0 | 1 | 0.99267 | -0.051014 | 0.4 | 1 | 1.1 | 0.9
4 | 1 | 0.010766 | 0.0026983 | 0 | 0 | 1 | 0.98979 | -0.071213 | 0.4 | 1 | 1.1 | 0.9
5 | 1 | 0.0022 | 0.00055138 | 0 | 0 | 1 | 0.99338 | -0.046011 | 0.4 | 1 | 1.1 | 0.9
6 | 1 | 0 | 0 | 0 | 0 | 1 | 0.99147 | -0.059477 | 0.4 | 1 | 1.1 | 0.9
20 | 1 | 0 | 0 | 0 | 0 | 1 | 0.98864 | -0.079355 | 0.4 | 1 | 1.1 | 0.9
22 | 3 | 0.085364 | 0.021394 | 0 | 0 | 1 | 1 | 0 | 0.4 | 1 | 1.1 | 0.9
13 | 1 | 0.001674 | 0.00041955 | 0 | 0 | 1 | 0.99142 | -0.059842 | 0.4 | 1 | 1.1 | 0.9
7 | 1 | 0 | 0 | 0 | 0 | 1 | 0.99069 | -0.065047 | 0.4 | 1 | 1.1 | 0.9
9 | 1 | 0.0016158 | 0.00040497 | 0 | 0 | 1 | 0.99052 | -0.066217 | 0.4 | 1 | 1.1 | 0.9
10 | 1 | 0 | 0 | 0 | 0 | 1 | 0.99078 | -0.064376 | 0.4 | 1 | 1.1 | 0.9
18 | 1 | 0.019779 | 0.0049572 | 0 | 0 | 1 | 0.98748 | -0.08748 | 0.4 | 1 | 1.1 | 0.9
12 | 1 | 0 | 0 | 0 | 0 | 1 | 0.99138 | -0.060168 | 0.4 | 1 | 1.1 | 0.9
8 | 1 | 0.0016015 | 0.00040137 | 0 | 0 | 1 | 0.99047 | -0.066614 | 0.4 | 1 | 1.1 | 0.9
14 | 1 | 0.034197 | 0.0085705 | 0 | 0 | 1 | 0.98235 | -0.1239 | 0.4 | 1 | 1.1 | 0.9
15 | 1 | 0.0070222 | 0.0017599 | 0 | 0 | 1 | 0.98223 | -0.12476 | 0.4 | 1 | 1.1 | 0.9
16 | 1 | 0 | 0 | 0 | 0 | 1 | 0.98301 | -0.11924 | 0.4 | 1 | 1.1 | 0.9
17 | 1 | 0.0099907 | 0.0025039 | 0 | 0 | 1 | 0.98384 | -0.11333 | 0.4 | 1 | 1.1 | 0.9
21 | 1 | 0.016255 | 0.0040739 | 0 | 0 | 1 | 0.98444 | -0.10903 | 0.4 | 1 | 1.1 | 0.9
19 | 1 | 0 | 0 | 0 | 0 | 1 | 0.98528 | -0.10305 | 0.4 | 1 | 1.1 | 0.9

## generator_data
GEN_BUS | PG | QG | QMAX | QMIN | VG | MBASE | GEN_STATUS | PMAX | PMIN
22 | 0.21352 | 0.053737 | 10 | -10 | 1 | 100 | 1 | 10 | 0

## branch_data
F_BUS | T_BUS | BR_R | BR_X | BR_B | RATE_A | RATE_B | RATE_C | TAP | SHIFT | BR_STATUS | ANGMIN | ANGMAX | P_in | Q_in | P_out | Q_out
1 | 2 | 0.4945 | 0.19019 | 9.9808e-10 | 0 | 0 | 0 | 0 | 0 | 1 | -90 | 90 | 0.1106 | 0.027798 | -0.11053 | -0.027773
1 | 3 | 1.3286 | 0.51102 | 2.6817e-09 | 0 | 0 | 0 | 0 | 0 | 1 | -90 | 90 | -0.11994 | -0.030139 | 0.12014 | 0.030218
2 | 4 | 0.46471 | 0.17873 | 4.6897e-10 | 0 | 0 | 0 | 0 | 0 | 1 | -90 | 90 | 0.098551 | 0.024771 | -0.098502 | -0.024752
3 | 5 | 0.51706 | 0.19887 | 1.0436e-09 | 0 | 0 | 0 | 0 | 0 | 1 | -90 | 90 | -0.12504 | -0.031443 | 0.12513 | 0.031476
3 | 6 | 22.0459 | 8.4792 | 2.2248e-08 | 0 | 0 | 0 | 0 | 0 | 1 | -90 | 90 | 0.0049002 | 0.0012242 | -0.0048945 | -0.0012242
4 | 20 | 1.1895 | 0.4575 | 1.2004e-09 | 0 | 0 | 0 | 0 | 0 | 1 | -90 | 90 | 0.087736 | 0.022053 | -0.087636 | -0.022015
5 | 22 | 4.7073 | 1.8105 | 9.501e-09 | 0 | 0 | 0 | 0 | 0 | 1 | -90 | 90 | -0.12733 | -0.032027 | 0.12815 | 0.032343
6 | 13 | 0.95156 | 0.36598 | 9.6029e-10 | 0 | 0 | 0 | 0 | 0 | 1 | -90 | 90 | 0.0048945 | 0.0012242 | -0.0048943 | -0.0012242
20 | 18 | 1.1841 | 0.45542 | 1.1949e-09 | 0 | 0 | 0 | 0 | 0 | 1 | -90 | 90 | 0.087636 | 0.022015 | -0.087537 | -0.021977
13 | 12 | 1.2903 | 0.49628 | 1.3022e-09 | 0 | 0 | 0 | 0 | 0 | 1 | -90 | 90 | 0.0032202 | 0.00080464 | -0.0032201 | -0.00080472
7 | 9 | 4.6424 | 1.7855 | 4.685e-09 | 0 | 0 | 0 | 0 | 0 | 1 | -90 | 90 | 0.0032179 | 0.0008058 | -0.0032174 | -0.00080606
7 | 10 | 2.664 | 1.0246 | 2.6884e-09 | 0 | 0 | 0 | 0 | 0 | 1 | -90 | 90 | -0.0032179 | -0.0008058 | 0.0032182 | 0.00080565
9 | 8 | 3.1598 | 1.2153 | 3.1888e-09 | 0 | 0 | 0 | 0 | 0 | 1 | -90 | 90 | 0.0016016 | 0.00040109 | -0.0016015 | -0.00040137
10 | 12 | 16.6595 | 6.4075 | 1.6812e-08 | 0 | 0 | 0 | 0 | 0 | 1 | -90 | 90 | -0.0032182 | -0.00080565 | 0.0032201 | 0.00080472
18 | 19 | 2.9241 | 1.1247 | 2.9509e-09 | 0 | 0 | 0 | 0 | 0 | 1 | -90 | 90 | 0.067758 | 0.01702 | -0.067612 | -0.016964
14 | 15 | 1.5407 | 0.59258 | 1.5548e-09 | 0 | 0 | 0 | 0 | 0 | 1 | -90 | 90 | 0.007023 | 0.0017601 | -0.0070221 | -0.0017599
14 | 16 | 1.4213 | 0.54666 | 1.4344e-09 | 0 | 0 | 0 | 0 | 0 | 1 | -90 | 90 | -0.041219 | -0.010331 | 0.041246 | 0.010341
16 | 17 | 1.8048 | 0.69414 | 1.8213e-09 | 0 | 0 | 0 | 0 | 0 | 1 | -90 | 90 | -0.041246 | -0.010341 | 0.04128 | 0.010353
17 | 21 | 1.0589 | 0.40727 | 1.0686e-09 | 0 | 0 | 0 | 0 | 0 | 1 | -90 | 90 | -0.05127 | -0.012857 | 0.051301 | 0.012869
21 | 19 | 1.1213 | 0.43126 | 1.1316e-09 | 0 | 0 | 0 | 0 | 0 | 1 | -90 | 90 | -0.067556 | -0.016943 | 0.067612 | 0.016964