## bus_data
BUS_I | BUS_TYPE | Pd | Qd | Gs | Bs | area | Vm | Va | baseKV | zone | Vmax | Vmin
1 | 1 | 0.010583 | 0.0026523 | 0 | 0 | 1 | 0.99548 | -0.031574 | 0.4 | 1 | 1.1 | 0.9
2 | 1 | 0 | 0 | 0 | 0 | 1 | 0.99386 | -0.04296 | 0.4 | 1 | 1.1 | 0.9
3 | 1 | 0 | 0 | 0 | 0 | 1 | 0.99659 | -0.023787 | 0.4 | 1 | 1.1 | 0.9
4 | 1 | 0.048739 | 0.012215 | 0 | 0 | 1 | 0.99169 | -0.05823 | 0.4 | 1 | 1.1 | 0.9
5 | 1 | 0 | 0 | 0 | 0 | 1 | 0.99736 | -0.018424 | 0.4 | 1 | 1.1 | 0.9
25 | 3 | 0.033446 | 0.0083824 | 0 | 0 | 1 | 1 | 0 | 0.4 | 1 | 1.1 | 0.9
26 | 1 | 0.0065066 | 0.0016307 | 0 | 0 | 1 | 0.99634 | -0.025533 | 0.4 | 1 | 1.1 | 0.9
19 | 1 | 0 | 0 | 0 | 0 | 1 | 0.99782 | -0.015224 | 0.4 | 1 | 1.1 | 0.9
7 | 1 | 0.010104 | 0.0025324 | 0 | 0 | 1 | 0.99447 | -0.038711 | 0.4 | 1 | 1.1 | 0.9
6 | 1 | 0.010039 | 0.002516 | 0 | 0 | 1 | 0.994 | -0.041981 | 0.4 | 1 | 1.1 | 0.9
8 | 1 | 0.010107 | 0.0025331 | 0 | 0 | 1 | 0.99351 | -0.045465 | 0.4 | 1 | 1.1 | 0.9
9 | 1 | 0.010099 | 0.0025311 | 0 | 0 | 1 | 0.99332 | -0.046774 | 0.4 | 1 | 1.1 | 0.9
10 | 1 | 0.0064335 | 0.0016124 | 0 | 0 | 1 | 0.99684 | -0.022109 | 0.4 | 1 | 1.1 | 0.9
11 | 1 | 0.0068662 | 0.0017208 | 0 | 0 | 1 | 0.99684 | -0.022078 | 0.4 | 1 | 1.1 | 0.9
13 | 1 | 0 | 0 | 0 | 0 | 1 | 0.99697 | -0.021197 | 0.4 | 1 | 1.1 | 0.9
14 | 1 | 0 | 0 | 0 | 0 | 1 | 0.99749 | -0.017574 | 0.4 | 1 | 1.1 | 0.9
16 | 1 | 0.0060377 | 0.0015132 | 0 | 0 | 1 | 0.99606 | -0.027565 | 0.4 | 1 | 1.1 | 0.9
22 | 1 | 0.0025817 | 0.00064702 | 0 | 0 | 1 | 0.99759 | -0.016861 | 0.4 | 1 | 1.1 | 0.9
17 | 1 | 0.01265 | 0.0031703 | 0 | 0 | 1 | 0.99494 | -0.035452 | 0.4 | 1 | 1.1 | 0.9
18 | 1 | 0.0049155 | 0.0012319 | 0 | 0 | 1 | 0.99445 | -0.038895 | 0.4 | 1 | 1.1 | 0.9
21 | 1 | 0.002729 | 0.00068394 | 0 | 0 | 1 | 0.99406 | -0.041654 | 0.4 | 1 | 1.1 | 0.9
20 | 1 | 0.0063182 | 0.0015835 | 0 | 0 | 1 | 0.99379 | -0.04356 | 0.4 | 1 | 1.1 | 0.9
23 | 1 | 0.0029648 | 0.00074306 | 0 | 0 | 1 | 0.99758 | -0.01694 | 0.4 | 1 | 1.1 | 0.9

## generator_data
GEN_BUS | PG | QG | QMAX | QMIN | VG | MBASE | GEN_STATUS | PMAX | PMIN
25 | 0.19205 | 0.048251 | 10 | -10 | 1 | 100 | 1 | 10 | 0

## branch_data
F_BUS | T_BUS | BR_R | BR_X | BR_B | RATE_A | RATE_B | RATE_C | TAP | SHIFT | BR_STATUS | ANGMIN | ANGMAX | P_in | Q_in | P_out | Q_out
1 | 2 | 3.0105 | 1.1579 | 3.0381e-09 | 0 | 0 | 0 | 0 | 0 | 1 | -90 | 90 | 0.048919 | 0.012284 | -0.048842 | -0.012254
1 | 3 | 1.6961 | 0.65236 | 1.7117e-09 | 0 | 0 | 0 | 0 | 0 | 1 | -90 | 90 | -0.059502 | -0.014936 | 0.059567 | 0.014961
2 | 4 | 4.022 | 1.5469 | 4.0589e-09 | 0 | 0 | 0 | 0 | 0 | 1 | -90 | 90 | 0.048842 | 0.012254 | -0.048739 | -0.012215
3 | 5 | 1.1704 | 0.45015 | 1.1811e-09 | 0 | 0 | 0 | 0 | 0 | 1 | -90 | 90 | -0.059567 | -0.014961 | 0.059611 | 0.014978
5 | 25 | 2.2539 | 0.86687 | 4.5491e-09 | 0 | 0 | 0 | 0 | 0 | 1 | -90 | 90 | -0.10661 | -0.026776 | 0.10689 | 0.026881
5 | 26 | 1.9635 | 0.75518 | 1.9815e-09 | 0 | 0 | 0 | 0 | 0 | 1 | -90 | 90 | 0.047002 | 0.011798 | -0.046955 | -0.01178
25 | 19 | 3.8408 | 1.4772 | 3.8761e-09 | 0 | 0 | 0 | 0 | 0 | 1 | -90 | 90 | 0.051716 | 0.012988 | -0.051607 | -0.012946
26 | 7 | 4.2145 | 1.621 | 4.2532e-09 | 0 | 0 | 0 | 0 | 0 | 1 | -90 | 90 | 0.040449 | 0.01015 | -0.040375 | -0.010122
19 | 22 | 3.8249 | 1.4711 | 3.86e-09 | 0 | 0 | 0 | 0 | 0 | 1 | -90 | 90 | 0.0055478 | 0.0013902 | -0.0055465 | -0.0013901
19 | 14 | 0.66261 | 0.25485 | 6.6869e-10 | 0 | 0 | 0 | 0 | 0 | 1 | -90 | 90 | 0.046059 | 0.011556 | -0.046044 | -0.01155
7 | 6 | 1.3919 | 0.53534 | 1.4047e-09 | 0 | 0 | 0 | 0 | 0 | 1 | -90 | 90 | 0.030271 | 0.0075894 | -0.030257 | -0.0075843
6 | 8 | 2.2177 | 0.85297 | 2.2381e-09 | 0 | 0 | 0 | 0 | 0 | 1 | -90 | 90 | 0.020218 | 0.0050683 | -0.020208 | -0.0050648
8 | 9 | 1.6663 | 0.6409 | 1.6816e-09 | 0 | 0 | 0 | 0 | 0 | 1 | -90 | 90 | 0.010101 | 0.0025317 | -0.010099 | -0.0025311
10 | 11 | 0.062906 | 0.024195 | 6.3483e-11 | 0 | 0 | 0 | 0 | 0 | 1 | -90 | 90 | -0.0064335 | -0.0016124 | 0.0064335 | 0.0016124
11 | 13 | 0.8572 | 0.32969 | 8.6506e-10 | 0 | 0 | 0 | 0 | 0 | 1 | -90 | 90 | -0.0133 | -0.0033332 | 0.013301 | 0.0033338
13 | 14 | 3.5288 | 1.3573 | 3.5612e-09 | 0 | 0 | 0 | 0 | 0 | 1 | -90 | 90 | -0.013301 | -0.0033338 | 0.013308 | 0.003336
14 | 16 | 3.9588 | 1.5226 | 3.9951e-09 | 0 | 0 | 0 | 0 | 0 | 1 | -90 | 90 | 0.032736 | 0.0082141 | -0.032691 | -0.0081971
16 | 17 | 3.8243 | 1.4709 | 3.8594e-09 | 0 | 0 | 0 | 0 | 0 | 1 | -90 | 90 | 0.026653 | 0.0066839 | -0.026624 | -0.0066731
22 | 23 | 0.34777 | 0.13376 | 3.5097e-10 | 0 | 0 | 0 | 0 | 0 | 1 | -90 | 90 | 0.0029649 | 0.00074304 | -0.0029648 | -0.00074306
17 | 18 | 3.1764 | 1.2217 | 3.2055e-09 | 0 | 0 | 0 | 0 | 0 | 1 | -90 | 90 | 0.013974 | 0.0035028 | -0.013968 | -0.0035006
18 | 21 | 3.9258 | 1.5099 | 3.9618e-09 | 0 | 0 | 0 | 0 | 0 | 1 | -90 | 90 | 0.0090523 | 0.0022686 | -0.0090488 | -0.0022677
21 | 20 | 3.8802 | 1.4924 | 3.9158e-09 | 0 | 0 | 0 | 0 | 0 | 1 | -90 | 90 | 0.0063199 | 0.0015838 | -0.0063182 | -0.0015835