## bus_data
BUS_I | BUS_TYPE | Pd | Qd | Gs | Bs | area | Vm | Va | baseKV | zone | Vmax | Vmin
1 | 1 | 0.0024863 | 0.00062313 | 0 | 0 | 1 | 0.98214 | -0.12519 | 0.4 | 1 | 1.1 | 0.9
2 | 1 | 0 | 0 | 0 | 0 | 1 | 0.98226 | -0.12434 | 0.4 | 1 | 1.1 | 0.9
3 | 1 | 0 | 0 | 0 | 0 | 1 | 0.98212 | -0.12533 | 0.4 | 1 | 1.1 | 0.9
4 | 1 | 0 | 0 | 0 | 0 | 1 | 0.98256 | -0.12216 | 0.4 | 1 | 1.1 | 0.9
5 | 1 | 0.00027051 | 6.7795e-05 | 0 | 0 | 1 | 0.98211 | -0.12539 | 0.4 | 1 | 1.1 | 0.9
6 | 1 | 0 | 0 | 0 | 0 | 1 | 0.98283 | -0.12026 | 0.4 | 1 | 1.1 | 0.9
7 | 1 | 0.0012479 | 0.00031275 | 0 | 0 | 1 | 0.98242 | -0.1232 | 0.4 | 1 | 1.1 | 0.9
54 | 1 | 0.0010455 | 0.00026203 | 0 | 0 | 1 | 0.97053 | -0.20918 | 0.4 | 1 | 1.1 | 0.9
55 | 1 | 0.00046109 | 0.00011556 | 0 | 0 | 1 | 0.97053 | -0.20914 | 0.4 | 1 | 1.1 | 0.9
56 | 1 | 0.00019557 | 4.9016e-05 | 0 | 0 | 1 | 0.97052 | -0.2092 | 0.4 | 1 | 1.1 | 0.9
57 | 1 | 0.00019614 | 4.9156e-05 | 0 | 0 | 1 | 0.97064 | -0.20835 | 0.4 | 1 | 1.1 | 0.9
58 | 1 | 0.00029202 | 7.3188e-05 | 0 | 0 | 1 | 0.97052 | -0.20921 | 0.4 | 1 | 1.1 | 0.9
59 | 1 | 0.00025685 | 6.4374e-05 | 0 | 0 | 1 | 0.97065 | -0.20832 | 0.4 | 1 | 1.1 | 0.9
89 | 1 | 0.00016526 | 4.1418e-05 | 0 | 0 | 1 | 0.97072 | -0.20781 | 0.4 | 1 | 1.1 | 0.9
88 | 1 | 0 | 0 | 0 | 0 | 1 | 0.97087 | -0.20673 | 0.4 | 1 | 1.1 | 0.9
86 | 1 | 0.0018627 | 0.00046685 | 0 | 0 | 1 | 0.97125 | -0.20397 | 0.4 | 1 | 1.1 | 0.9
8 | 1 | 0.00013337 | 3.3426e-05 | 0 | 0 | 1 | 0.98211 | -0.12542 | 0.4 | 1 | 1.1 | 0.9
73 | 1 | 0.0013187 | 0.00033049 | 0 | 0 | 1 | 0.98279 | -0.12055 | 0.4 | 1 | 1.1 | 0.9
70 | 1 | 0.00051175 | 0.00012826 | 0 | 0 | 1 | 0.98309 | -0.11838 | 0.4 | 1 | 1.1 | 0.9
74 | 1 | 0.00055057 | 0.00013799 | 0 | 0 | 1 | 0.98199 | -0.12623 | 0.4 | 1 | 1.1 | 0.9
68 | 1 | 0.0005276 | 0.00013223 | 0 | 0 | 1 | 0.98329 | -0.11694 | 0.4 | 1 | 1.1 | 0.9
75 | 1 | 0.00012112 | 3.0356e-05 | 0 | 0 | 1 | 0.98184 | -0.12735 | 0.4 | 1 | 1.1 | 0.9
9 | 1 | 0.0022656 | 0.00056782 | 0 | 0 | 1 | 0.9897 | -0.071722 | 0.4 | 1 | 1.1 | 0.9
10 | 1 | 0.0018526 | 0.00046429 | 0 | 0 | 1 | 0.98986 | -0.070583 | 0.4 | 1 | 1.1 | 0.9
11 | 1 | 0.00097181 | 0.00024356 | 0 | 0 | 1 | 0.98921 | -0.075152 | 0.4 | 1 | 1.1 | 0.9
12 | 1 | 0.0017728 | 0.0004443 | 0 | 0 | 1 | 0.99008 | -0.069057 | 0.4 | 1 | 1.1 | 0.9
13 | 1 | 0.0075484 | 0.0018918 | 0 | 0 | 1 | 0.98848 | -0.080235 | 0.4 | 1 | 1.1 | 0.9
62 | 1 | 0.0029171 | 0.0007311 | 0 | 0 | 1 | 0.98732 | -0.088335 | 0.4 | 1 | 1.1 | 0.9
64 | 1 | 0.0016764 | 0.00042015 | 0 | 0 | 1 | 0.98628 | -0.095654 | 0.4 | 1 | 1.1 | 0.9
60 | 1 | 0.0027613 | 0.00069204 | 0 | 0 | 1 | 0.98814 | -0.082485 | 0.4 | 1 | 1.1 | 0.9
14 | 1 | 0.0016117 | 0.00040392 | 0 | 0 | 1 | 0.99093 | -0.06305 | 0.4 | 1 | 1.1 | 0.9
15 | 1 | 0.0021498 | 0.00053878 | 0 | 0 | 1 | 0.98811 | -0.082858 | 0.4 | 1 | 1.1 | 0.9
22 | 1 | 0.003638 | 0.00091176 | 0 | 0 | 1 | 0.99175 | -0.057317 | 0.4 | 1 | 1.1 | 0.9
24 | 1 | 0.0017853 | 0.00044743 | 0 | 0 | 1 | 0.98655 | -0.093825 | 0.4 | 1 | 1.1 | 0.9
23 | 1 | 0 | 0 | 0 | 0 | 1 | 0.99278 | -0.050103 | 0.4 | 1 | 1.1 | 0.9
25 | 1 | 0.0017372 | 0.00043538 | 0 | 0 | 1 | 0.98586 | -0.09876 | 0.4 | 1 | 1.1 | 0.9
16 | 1 | 0.0079645 | 0.0019961 | 0 | 0 | 1 | 0.97726 | -0.15987 | 0.4 | 1 | 1.1 | 0.9
17 | 1 | 0.00097653 | 0.00024474 | 0 | 0 | 1 | 0.97699 | -0.16185 | 0.4 | 1 | 1.1 | 0.9
18 | 1 | 0.00096463 | 0.00024176 | 0 | 0 | 1 | 0.97764 | -0.15713 | 0.4 | 1 | 1.1 | 0.9
19 | 1 | 0.0009902 | 0.00024817 | 0 | 0 | 1 | 0.97685 | -0.16282 | 0.4 | 1 | 1.1 | 0.9
20 | 1 | 0.00098766 | 0.00024753 | 0 | 0 | 1 | 0.97765 | -0.15707 | 0.4 | 1 | 1.1 | 0.9
21 | 1 | 0.00095952 | 0.00024048 | 0 | 0 | 1 | 0.97679 | -0.16325 | 0.4 | 1 | 1.1 | 0.9
26 | 1 | 0.00099276 | 0.00024881 | 0 | 0 | 1 | 0.97785 | -0.15564 | 0.4 | 1 | 1.1 | 0.9
45 | 1 | 0.00098237 | 0.00024621 | 0 | 0 | 1 | 0.97661 | -0.16453 | 0.4 | 1 | 1.1 | 0.9
27 | 1 | 0.00098923 | 0.00024792 | 0 | 0 | 1 | 0.97789 | -0.15539 | 0.4 | 1 | 1.1 | 0.9
46 | 1 | 0.00078984 | 0.00019795 | 0 | 0 | 1 | 0.97654 | -0.16507 | 0.4 | 1 | 1.1 | 0.9
38 | 1 | 0.0015035 | 0.00037682 | 0 | 0 | 1 | 0.9934 | -0.045768 | 0.4 | 1 | 1.1 | 0.9
39 | 1 | 0.0012498 | 0.00031322 | 0 | 0 | 1 | 0.99251 | -0.052061 | 0.4 | 1 | 1.1 | 0.9
40 | 3 | 0 | 0 | 0 | 0 | 1 | 1 | 0 | 0.4 | 1 | 1.1 | 0.9
41 | 1 | 0.00065641 | 0.00016451 | 0 | 0 | 1 | 0.99231 | -0.053455 | 0.4 | 1 | 1.1 | 0.9
30 | 1 | 0 | 0 | 0 | 0 | 1 | 0.98291 | -0.1196 | 0.4 | 1 | 1.1 | 0.9
32 | 1 | 0.0057884 | 0.0014507 | 0 | 0 | 1 | 0.9822 | -0.12474 | 0.4 | 1 | 1.1 | 0.9
29 | 1 | 0.0058431 | 0.0014644 | 0 | 0 | 1 | 0.9814 | -0.13034 | 0.4 | 1 | 1.1 | 0.9
28 | 1 | 0.0017922 | 0.00044918 | 0 | 0 | 1 | 0.97926 | -0.14561 | 0.4 | 1 | 1.1 | 0.9
51 | 1 | 0.0017908 | 0.00044881 | 0 | 0 | 1 | 0.97938 | -0.14472 | 0.4 | 1 | 1.1 | 0.9
50 | 1 | 0 | 0 | 0 | 0 | 1 | 0.97954 | -0.14363 | 0.4 | 1 | 1.1 | 0.9
31 | 1 | 0 | 0 | 0 | 0 | 1 | 0.98077 | -0.13484 | 0.4 | 1 | 1.1 | 0.9
33 | 1 | 0.0017283 | 0.00043316 | 0 | 0 | 1 | 0.97965 | -0.14278 | 0.4 | 1 | 1.1 | 0.9
34 | 1 | 0.0017832 | 0.00044692 | 0 | 0 | 1 | 0.98072 | -0.13516 | 0.4 | 1 | 1.1 | 0.9
35 | 1 | 0 | 0 | 0 | 0 | 1 | 0.98096 | -0.13364 | 0.4 | 1 | 1.1 | 0.9
36 | 1 | 0.0017934 | 0.00044946 | 0 | 0 | 1 | 0.97965 | -0.1428 | 0.4 | 1 | 1.1 | 0.9
37 | 1 | 0.0017381 | 0.00043561 | 0 | 0 | 1 | 0.98072 | -0.13517 | 0.4 | 1 | 1.1 | 0.9
67 | 1 | 0.0020649 | 0.00051752 | 0 | 0 | 1 | 0.98081 | -0.13472 | 0.4 | 1 | 1.1 | 0.9
127 | 1 | 0.00026124 | 6.5472e-05 | 0 | 0 | 1 | 0.97679 | -0.16377 | 0.4 | 1 | 1.1 | 0.9
126 | 1 | 0 | 0 | 0 | 0 | 1 | 0.97752 | -0.1585 | 0.4 | 1 | 1.1 | 0.9
125 | 1 | 0 | 0 | 0 | 0 | 1 | 0.97645 | -0.16623 | 0.4 | 1 | 1.1 | 0.9
52 | 1 | 0.00099314 | 0.0002489 | 0 | 0 | 1 | 0.97947 | -0.14409 | 0.4 | 1 | 1.1 | 0.9
63 | 1 | 0.0054295 | 0.0013608 | 0 | 0 | 1 | 0.98924 | -0.074727 | 0.4 | 1 | 1.1 | 0.9
99 | 1 | 0.0022137 | 0.0005548 | 0 | 0 | 1 | 0.99205 | -0.055256 | 0.4 | 1 | 1.1 | 0.9
84 | 1 | 0.00087686 | 0.00021976 | 0 | 0 | 1 | 0.97586 | -0.16993 | 0.4 | 1 | 1.1 | 0.9
42 | 1 | 0.0080191 | 0.0020098 | 0 | 0 | 1 | 0.97514 | -0.17509 | 0.4 | 1 | 1.1 | 0.9
82 | 1 | 0.00087447 | 0.00021916 | 0 | 0 | 1 | 0.97595 | -0.16929 | 0.4 | 1 | 1.1 | 0.9
65 | 1 | 0.0017328 | 0.00043427 | 0 | 0 | 1 | 0.98921 | -0.074917 | 0.4 | 1 | 1.1 | 0.9
61 | 1 | 0.0022944 | 0.00057504 | 0 | 0 | 1 | 0.98817 | -0.082284 | 0.4 | 1 | 1.1 | 0.9
97 | 1 | 0.0014668 | 0.0003676 | 0 | 0 | 1 | 0.99184 | -0.056744 | 0.4 | 1 | 1.1 | 0.9
43 | 1 | 0.00039752 | 9.9628e-05 | 0 | 0 | 1 | 0.97514 | -0.1751 | 0.4 | 1 | 1.1 | 0.9
79 | 1 | 0.0039295 | 0.00098482 | 0 | 0 | 1 | 0.98655 | -0.09357 | 0.4 | 1 | 1.1 | 0.9
77 | 1 | 0.0044572 | 0.0011171 | 0 | 0 | 1 | 0.98647 | -0.094163 | 0.4 | 1 | 1.1 | 0.9
78 | 1 | 0.0039713 | 0.00099531 | 0 | 0 | 1 | 0.98434 | -0.10914 | 0.4 | 1 | 1.1 | 0.9
80 | 1 | 0.0030619 | 0.00076739 | 0 | 0 | 1 | 0.98432 | -0.1093 | 0.4 | 1 | 1.1 | 0.9
81 | 1 | 0 | 0 | 0 | 0 | 1 | 0.98162 | -0.12837 | 0.4 | 1 | 1.1 | 0.9
47 | 1 | 0.00077434 | 0.00019407 | 0 | 0 | 1 | 0.97639 | -0.16611 | 0.4 | 1 | 1.1 | 0.9
48 | 1 | 0.00099321 | 0.00024892 | 0 | 0 | 1 | 0.97635 | -0.16638 | 0.4 | 1 | 1.1 | 0.9
49 | 1 | 0.00079112 | 0.00019827 | 0 | 0 | 1 | 0.97626 | -0.16704 | 0.4 | 1 | 1.1 | 0.9
85 | 1 | 0.00079772 | 0.00019993 | 0 | 0 | 1 | 0.97623 | -0.16729 | 0.4 | 1 | 1.1 | 0.9
83 | 1 | 0.0017876 | 0.00044802 | 0 | 0 | 1 | 0.97621 | -0.16744 | 0.4 | 1 | 1.1 | 0.9
53 | 1 | 0.00098982 | 0.00024807 | 0 | 0 | 1 | 0.97947 | -0.14409 | 0.4 | 1 | 1.1 | 0.9
66 | 1 | 0.0014846 | 0.00037207 | 0 | 0 | 1 | 0.98583 | -0.09888 | 0.4 | 1 | 1.1 | 0.9
91 | 1 | 0.00079056 | 0.00019813 | 0 | 0 | 1 | 0.9913 | -0.060638 | 0.4 | 1 | 1.1 | 0.9
92 | 1 | 0 | 0 | 0 | 0 | 1 | 0.99144 | -0.059613 | 0.4 | 1 | 1.1 | 0.9
93 | 1 | 0 | 0 | 0 | 0 | 1 | 0.99146 | -0.059473 | 0.4 | 1 | 1.1 | 0.9
98 | 1 | 0.002316 | 0.00058045 | 0 | 0 | 1 | 0.99147 | -0.059397 | 0.4 | 1 | 1.1 | 0.9
94 | 1 | 0.00183 | 0.00045863 | 0 | 0 | 1 | 0.99164 | -0.058214 | 0.4 | 1 | 1.1 | 0.9
95 | 1 | 0.00078153 | 0.00019587 | 0 | 0 | 1 | 0.99183 | -0.056828 | 0.4 | 1 | 1.1 | 0.9
96 | 1 | 0.0024819 | 0.00062202 | 0 | 0 | 1 | 0.99158 | -0.058616 | 0.4 | 1 | 1.1 | 0.9
72 | 1 | 0.0012097 | 0.00030317 | 0 | 0 | 1 | 0.98523 | -0.10311 | 0.4 | 1 | 1.1 | 0.9
71 | 1 | 0.00078501 | 0.00019674 | 0 | 0 | 1 | 0.9851 | -0.10408 | 0.4 | 1 | 1.1 | 0.9
69 | 1 | 0.0010889 | 0.00027291 | 0 | 0 | 1 | 0.98377 | -0.11356 | 0.4 | 1 | 1.1 | 0.9
76 | 1 | 0 | 0 | 0 | 0 | 1 | 0.98129 | -0.13123 | 0.4 | 1 | 1.1 | 0.9
100 | 1 | 0.0030425 | 0.00076253 | 0 | 0 | 1 | 0.98114 | -0.13234 | 0.4 | 1 | 1.1 | 0.9
101 | 1 | 0.00041739 | 0.00010461 | 0 | 0 | 1 | 0.9812 | -0.13191 | 0.4 | 1 | 1.1 | 0.9
102 | 1 | 0.0015609 | 0.00039119 | 0 | 0 | 1 | 0.98118 | -0.13206 | 0.4 | 1 | 1.1 | 0.9
90 | 1 | 0 | 0 | 0 | 0 | 1 | 0.97619 | -0.167 | 0.4 | 1 | 1.1 | 0.9
115 | 1 | 0.0038576 | 0.00096681 | 0 | 0 | 1 | 0.97603 | -0.16816 | 0.4 | 1 | 1.1 | 0.9
111 | 1 | 0.0027114 | 0.00067953 | 0 | 0 | 1 | 0.97581 | -0.16975 | 0.4 | 1 | 1.1 | 0.9
87 | 1 | 0 | 0 | 0 | 0 | 1 | 0.97207 | -0.19803 | 0.4 | 1 | 1.1 | 0.9
119 | 1 | 0 | 0 | 0 | 0 | 1 | 0.97329 | -0.18914 | 0.4 | 1 | 1.1 | 0.9
120 | 1 | 0 | 0 | 0 | 0 | 1 | 0.97381 | -0.18538 | 0.4 | 1 | 1.1 | 0.9
118 | 1 | 0.00074468 | 0.00018663 | 0 | 0 | 1 | 0.97323 | -0.18963 | 0.4 | 1 | 1.1 | 0.9
117 | 1 | 0.0049604 | 0.0012432 | 0 | 0 | 1 | 0.97585 | -0.16945 | 0.4 | 1 | 1.1 | 0.9
109 | 1 | 0.0028882 | 0.00072385 | 0 | 0 | 1 | 0.9745 | -0.17916 | 0.4 | 1 | 1.1 | 0.9
103 | 1 | 0.00076952 | 0.00019286 | 0 | 0 | 1 | 0.97303 | -0.18968 | 0.4 | 1 | 1.1 | 0.9
104 | 1 | 0.00082334 | 0.00020635 | 0 | 0 | 1 | 0.97306 | -0.18952 | 0.4 | 1 | 1.1 | 0.9
105 | 1 | 0.00096206 | 0.00024112 | 0 | 0 | 1 | 0.97301 | -0.18981 | 0.4 | 1 | 1.1 | 0.9
106 | 1 | 0.00075144 | 0.00018833 | 0 | 0 | 1 | 0.97313 | -0.18901 | 0.4 | 1 | 1.1 | 0.9
107 | 1 | 0.0054787 | 0.0013731 | 0 | 0 | 1 | 0.97316 | -0.18874 | 0.4 | 1 | 1.1 | 0.9
108 | 1 | 0.0033672 | 0.00084389 | 0 | 0 | 1 | 0.97338 | -0.18716 | 0.4 | 1 | 1.1 | 0.9
114 | 1 | 0.0050174 | 0.0012575 | 0 | 0 | 1 | 0.97342 | -0.18686 | 0.4 | 1 | 1.1 | 0.9
112 | 1 | 0 | 0 | 0 | 0 | 1 | 0.97365 | -0.18522 | 0.4 | 1 | 1.1 | 0.9
110 | 1 | 0.0035898 | 0.00089969 | 0 | 0 | 1 | 0.97443 | -0.17967 | 0.4 | 1 | 1.1 | 0.9
113 | 1 | 0.00589 | 0.0014762 | 0 | 0 | 1 | 0.97318 | -0.18865 | 0.4 | 1 | 1.1 | 0.9
116 | 1 | 0.0033874 | 0.00084895 | 0 | 0 | 1 | 0.97317 | -0.18868 | 0.4 | 1 | 1.1 | 0.9
121 | 1 | 0.00080786 | 0.00020247 | 0 | 0 | 1 | 0.97454 | -0.18009 | 0.4 | 1 | 1.1 | 0.9
122 | 1 | 0 | 0 | 0 | 0 | 1 | 0.9738 | -0.18545 | 0.4 | 1 | 1.1 | 0.9
128 | 1 | 0.00039675 | 9.9434e-05 | 0 | 0 | 1 | 0.97376 | -0.18576 | 0.4 | 1 | 1.1 | 0.9
123 | 1 | 0.00029509 | 7.3958e-05 | 0 | 0 | 1 | 0.97644 | -0.16631 | 0.4 | 1 | 1.1 | 0.9
124 | 1 | 0.00015384 | 3.8555e-05 | 0 | 0 | 1 | 0.97644 | -0.16634 | 0.4 | 1 | 1.1 | 0.9

## generator_data
GEN_BUS | PG | QG | QMAX | QMIN | VG | MBASE | GEN_STATUS | PMAX | PMIN
40 | 0.20309 | 0.051346 | 10 | -10 | 1 | 100 | 1 | 10 | 0

## branch_data
F_BUS | T_BUS | BR_R | BR_X | BR_B | RATE_A | RATE_B | RATE_C | TAP | SHIFT | BR_STATUS | ANGMIN | ANGMAX | P_in | Q_in | P_out | Q_out
1 | 2 | 3.6736 | 1.4129 | 3.7073e-09 | 0 | 0 | 0 | 0 | 0 | 1 | -90 | 90 | -0.0028902 | -0.00072352 | 0.0028905 | 0.00072329
1 | 3 | 4.359 | 1.6765 | 4.399e-09 | 0 | 0 | 0 | 0 | 0 | 1 | -90 | 90 | 0.00040389 | 0.00010038 | -0.00040388 | -0.0001008
2 | 4 | 9.439 | 3.6304 | 9.5257e-09 | 0 | 0 | 0 | 0 | 0 | 1 | -90 | 90 | -0.0028905 | -0.00072329 | 0.0028914 | 0.0007227
3 | 5 | 1.9327 | 0.74333 | 1.9504e-09 | 0 | 0 | 0 | 0 | 0 | 1 | -90 | 90 | 0.00040388 | 0.0001008 | -0.00040388 | -0.00010099
4 | 6 | 2.4215 | 0.93135 | 2.4437e-09 | 0 | 0 | 0 | 0 | 0 | 1 | -90 | 90 | -0.0098393 | -0.002462 | 0.0098419 | 0.0024628
4 | 7 | 1.8716 | 0.71984 | 1.8888e-09 | 0 | 0 | 0 | 0 | 0 | 1 | -90 | 90 | 0.0069479 | 0.0017393 | -0.0069469 | -0.0017391
5 | 8 | 2.3734 | 0.91283 | 2.3951e-09 | 0 | 0 | 0 | 0 | 0 | 1 | -90 | 90 | 0.00013337 | 3.3195e-05 | -0.00013337 | -3.3426e-05
6 | 73 | 2.7322 | 1.0508 | 2.7572e-09 | 0 | 0 | 0 | 0 | 0 | 1 | -90 | 90 | 0.0013187 | 0.00033025 | -0.0013187 | -0.0003305
6 | 70 | 2.1109 | 0.81189 | 2.1303e-09 | 0 | 0 | 0 | 0 | 0 | 1 | -90 | 90 | -0.011161 | -0.002793 | 0.011163 | 0.0027939
7 | 74 | 6.6662 | 2.5639 | 6.7274e-09 | 0 | 0 | 0 | 0 | 0 | 1 | -90 | 90 | 0.005699 | 0.0014264 | -0.0056966 | -0.0014261
54 | 55 | 0.29638 | 0.11399 | 2.991e-10 | 0 | 0 | 0 | 0 | 0 | 1 | -90 | 90 | -0.0015331 | -0.00038418 | 0.0015331 | 0.00038415
54 | 56 | 0.58137 | 0.2236 | 5.867e-10 | 0 | 0 | 0 | 0 | 0 | 1 | -90 | 90 | 0.00048759 | 0.00012215 | -0.00048759 | -0.0001222
55 | 57 | 4.8824 | 1.8779 | 4.9272e-09 | 0 | 0 | 0 | 0 | 0 | 1 | -90 | 90 | -0.0019942 | -0.00049971 | 0.0019944 | 0.00049933
56 | 58 | 0.037058 | 0.014253 | 3.7399e-11 | 0 | 0 | 0 | 0 | 0 | 1 | -90 | 90 | 0.00029202 | 7.3185e-05 | -0.00029202 | -7.3189e-05
57 | 59 | 0.18361 | 0.070619 | 1.8529e-10 | 0 | 0 | 0 | 0 | 0 | 1 | -90 | 90 | -0.0021905 | -0.00054849 | 0.0021905 | 0.00054847
59 | 89 | 2.5394 | 0.9767 | 2.5627e-09 | 0 | 0 | 0 | 0 | 0 | 1 | -90 | 90 | -0.0024474 | -0.00061285 | 0.0024475 | 0.00061267
89 | 88 | 5.0584 | 1.9455 | 5.1048e-09 | 0 | 0 | 0 | 0 | 0 | 1 | -90 | 90 | -0.0026128 | -0.00065409 | 0.0026132 | 0.00065376
88 | 86 | 12.8983 | 4.9609 | 1.3017e-08 | 0 | 0 | 0 | 0 | 0 | 1 | -90 | 90 | -0.0026132 | -0.00065376 | 0.0026142 | 0.00065291
86 | 87 | 16.2516 | 6.2506 | 1.6401e-08 | 0 | 0 | 0 | 0 | 0 | 1 | -90 | 90 | -0.0044769 | -0.0011198 | 0.0044806 | 0.0011196
70 | 68 | 1.5506 | 0.59639 | 1.5648e-09 | 0 | 0 | 0 | 0 | 0 | 1 | -90 | 90 | -0.011675 | -0.0029222 | 0.011678 | 0.0029229
74 | 75 | 2.7329 | 1.0511 | 2.758e-09 | 0 | 0 | 0 | 0 | 0 | 1 | -90 | 90 | 0.005146 | 0.0012881 | -0.0051452 | -0.0012881
68 | 69 | 3.4878 | 1.3415 | 3.5198e-09 | 0 | 0 | 0 | 0 | 0 | 1 | -90 | 90 | -0.012205 | -0.0030552 | 0.012211 | 0.003057
75 | 76 | 9.6813 | 3.7236 | 9.7701e-09 | 0 | 0 | 0 | 0 | 0 | 1 | -90 | 90 | 0.0050241 | 0.0012577 | -0.0050214 | -0.0012576
9 | 10 | 0.17719 | 0.06815 | 3.5763e-10 | 0 | 0 | 0 | 0 | 0 | 1 | -90 | 90 | -0.082607 | -0.020786 | 0.08262 | 0.020791
9 | 11 | 0.54867 | 0.21103 | 1.1074e-09 | 0 | 0 | 0 | 0 | 0 | 1 | -90 | 90 | 0.080341 | 0.020218 | -0.080303 | -0.020203
10 | 12 | 0.23234 | 0.089363 | 4.6895e-10 | 0 | 0 | 0 | 0 | 0 | 1 | -90 | 90 | -0.084473 | -0.021255 | 0.084491 | 0.021262
11 | 13 | 0.82213 | 0.3162 | 1.6594e-09 | 0 | 0 | 0 | 0 | 0 | 1 | -90 | 90 | 0.079331 | 0.01996 | -0.079275 | -0.019938
12 | 14 | 0.89655 | 0.34483 | 1.8096e-09 | 0 | 0 | 0 | 0 | 0 | 1 | -90 | 90 | -0.086263 | -0.021706 | 0.086336 | 0.021734
13 | 15 | 0.46867 | 0.18026 | 9.4593e-10 | 0 | 0 | 0 | 0 | 0 | 1 | -90 | 90 | 0.071726 | 0.018046 | -0.0717 | -0.018036
62 | 64 | 5.0199 | 1.9307 | 5.0659e-09 | 0 | 0 | 0 | 0 | 0 | 1 | -90 | 90 | 0.01851 | 0.004641 | -0.018491 | -0.0046343
62 | 60 | 3.4718 | 1.3353 | 3.5037e-09 | 0 | 0 | 0 | 0 | 0 | 1 | -90 | 90 | -0.021427 | -0.0053721 | 0.021445 | 0.0053784
64 | 66 | 2.4302 | 0.93467 | 2.4525e-09 | 0 | 0 | 0 | 0 | 0 | 1 | -90 | 90 | 0.016815 | 0.0042141 | -0.016807 | -0.0042115
60 | 61 | 0.10554 | 0.040591 | 1.0651e-10 | 0 | 0 | 0 | 0 | 0 | 1 | -90 | 90 | -0.024206 | -0.0060705 | 0.024206 | 0.0060707
14 | 22 | 0.84134 | 0.32359 | 1.6981e-09 | 0 | 0 | 0 | 0 | 0 | 1 | -90 | 90 | -0.087947 | -0.022138 | 0.088018 | 0.022165
15 | 24 | 2.0167 | 0.77566 | 4.0704e-09 | 0 | 0 | 0 | 0 | 0 | 1 | -90 | 90 | 0.06955 | 0.017498 | -0.069444 | -0.017457
22 | 23 | 1.0183 | 0.39164 | 2.0552e-09 | 0 | 0 | 0 | 0 | 0 | 1 | -90 | 90 | -0.091656 | -0.023076 | 0.091748 | 0.023112
24 | 25 | 0.92956 | 0.35752 | 9.3808e-10 | 0 | 0 | 0 | 0 | 0 | 1 | -90 | 90 | 0.067659 | 0.01701 | -0.067612 | -0.016992
23 | 38 | 0.53197 | 0.2046 | 1.0737e-09 | 0 | 0 | 0 | 0 | 0 | 1 | -90 | 90 | -0.10555 | -0.026569 | 0.10561 | 0.026593
23 | 39 | 1.8205 | 0.7002 | 1.8372e-09 | 0 | 0 | 0 | 0 | 0 | 1 | -90 | 90 | 0.0138 | 0.003457 | -0.013796 | -0.0034558
25 | 30 | 4.0136 | 1.5437 | 4.0504e-09 | 0 | 0 | 0 | 0 | 0 | 1 | -90 | 90 | 0.065875 | 0.016557 | -0.065685 | -0.016484
16 | 17 | 1.2272 | 0.47201 | 1.2385e-09 | 0 | 0 | 0 | 0 | 0 | 1 | -90 | 90 | 0.020038 | 0.0050241 | -0.020032 | -0.0050221
16 | 18 | 1.2186 | 0.46868 | 1.2297e-09 | 0 | 0 | 0 | 0 | 0 | 1 | -90 | 90 | -0.028002 | -0.0070202 | 0.028013 | 0.0070242
17 | 19 | 0.6373 | 0.24511 | 6.4314e-10 | 0 | 0 | 0 | 0 | 0 | 1 | -90 | 90 | 0.019056 | 0.0047774 | -0.019053 | -0.0047764
18 | 20 | 0.027319 | 0.010507 | 2.757e-11 | 0 | 0 | 0 | 0 | 0 | 1 | -90 | 90 | -0.028977 | -0.0072659 | 0.028978 | 0.007266
19 | 21 | 0.29129 | 0.11203 | 2.9396e-10 | 0 | 0 | 0 | 0 | 0 | 1 | -90 | 90 | 0.018063 | 0.0045283 | -0.018062 | -0.0045279
20 | 26 | 0.59575 | 0.22913 | 6.0121e-10 | 0 | 0 | 0 | 0 | 0 | 1 | -90 | 90 | -0.029965 | -0.0075135 | 0.029971 | 0.0075158
21 | 45 | 0.93051 | 0.35789 | 9.3905e-10 | 0 | 0 | 0 | 0 | 0 | 1 | -90 | 90 | 0.017102 | 0.0042874 | -0.017099 | -0.0042863
26 | 27 | 0.099999 | 0.038461 | 1.0092e-10 | 0 | 0 | 0 | 0 | 0 | 1 | -90 | 90 | -0.030964 | -0.0077646 | 0.030965 | 0.007765
45 | 46 | 0.4218 | 0.16223 | 4.2567e-10 | 0 | 0 | 0 | 0 | 0 | 1 | -90 | 90 | 0.016117 | 0.0040401 | -0.016116 | -0.0040397
27 | 28 | 3.82 | 1.4692 | 3.8551e-09 | 0 | 0 | 0 | 0 | 0 | 1 | -90 | 90 | -0.031954 | -0.0080129 | 0.031998 | 0.0080292
46 | 47 | 0.83712 | 0.32197 | 8.448e-10 | 0 | 0 | 0 | 0 | 0 | 1 | -90 | 90 | 0.015326 | 0.0038417 | -0.015324 | -0.003841
38 | 40 | 5.5769 | 2.145 | 1.1256e-08 | 0 | 0 | 0 | 0 | 0 | 1 | -90 | 90 | -0.10712 | -0.02697 | 0.10781 | 0.027234
39 | 41 | 1.4238 | 0.5476 | 1.4368e-09 | 0 | 0 | 0 | 0 | 0 | 1 | -90 | 90 | 0.012546 | 0.0031426 | -0.012544 | -0.0031418
40 | 63 | 10.2923 | 3.9586 | 2.0774e-08 | 0 | 0 | 0 | 0 | 0 | 1 | -90 | 90 | 0.095285 | 0.024111 | -0.094291 | -0.023731
41 | 99 | 1.9401 | 0.74618 | 1.9579e-09 | 0 | 0 | 0 | 0 | 0 | 1 | -90 | 90 | 0.011888 | 0.0029773 | -0.011885 | -0.0029763
30 | 32 | 4.276 | 1.6446 | 4.3153e-09 | 0 | 0 | 0 | 0 | 0 | 1 | -90 | 90 | 0.015072 | 0.0037685 | -0.015061 | -0.0037649
30 | 29 | 2.6802 | 1.0308 | 2.7048e-09 | 0 | 0 | 0 | 0 | 0 | 1 | -90 | 90 | 0.050613 | 0.012715 | -0.050537 | -0.012686
32 | 35 | 11.9481 | 4.5954 | 1.2058e-08 | 0 | 0 | 0 | 0 | 0 | 1 | -90 | 90 | 0.009273 | 0.0023142 | -0.0092617 | -0.002311
29 | 31 | 1.2658 | 0.48686 | 1.2774e-09 | 0 | 0 | 0 | 0 | 0 | 1 | -90 | 90 | 0.044694 | 0.011222 | -0.044666 | -0.011211
28 | 51 | 0.33066 | 0.12718 | 3.337e-10 | 0 | 0 | 0 | 0 | 0 | 1 | -90 | 90 | -0.03379 | -0.0084784 | 0.033794 | 0.0084799
51 | 50 | 0.38491 | 0.14804 | 3.8844e-10 | 0 | 0 | 0 | 0 | 0 | 1 | -90 | 90 | -0.035585 | -0.0089288 | 0.03559 | 0.0089308
50 | 52 | 2.9036 | 1.1168 | 2.9303e-09 | 0 | 0 | 0 | 0 | 0 | 1 | -90 | 90 | 0.0019831 | 0.00049674 | -0.0019829 | -0.00049698
50 | 36 | 0.27393 | 0.10536 | 2.7644e-10 | 0 | 0 | 0 | 0 | 0 | 1 | -90 | 90 | -0.037573 | -0.0094275 | 0.037577 | 0.0094292
31 | 33 | 2.4219 | 0.93152 | 2.4442e-09 | 0 | 0 | 0 | 0 | 0 | 1 | -90 | 90 | 0.041145 | 0.010329 | -0.041099 | -0.010312
31 | 34 | 1.154 | 0.44385 | 1.1646e-09 | 0 | 0 | 0 | 0 | 0 | 1 | -90 | 90 | 0.0035215 | 0.00088248 | -0.0035213 | -0.00088253
33 | 36 | 0.0086146 | 0.0033133 | 8.6936e-12 | 0 | 0 | 0 | 0 | 0 | 1 | -90 | 90 | 0.039371 | 0.0098787 | -0.039371 | -0.0098786
34 | 37 | 0.011578 | 0.004453 | 1.1684e-11 | 0 | 0 | 0 | 0 | 0 | 1 | -90 | 90 | 0.0017381 | 0.00043561 | -0.0017381 | -0.00043561
35 | 67 | 1.457 | 0.56038 | 1.4703e-09 | 0 | 0 | 0 | 0 | 0 | 1 | -90 | 90 | 0.0092617 | 0.002311 | -0.0092604 | -0.0023106
67 | 126 | 40.9162 | 15.737 | 4.1292e-08 | 0 | 0 | 0 | 0 | 0 | 1 | -90 | 90 | 0.0071954 | 0.0017931 | -0.0071721 | -0.001788
127 | 126 | 9.0457 | 3.4791 | 9.1287e-09 | 0 | 0 | 0 | 0 | 0 | 1 | -90 | 90 | -0.0071669 | -0.0017869 | 0.0071721 | 0.001788
127 | 125 | 4.3833 | 1.6859 | 4.4235e-09 | 0 | 0 | 0 | 0 | 0 | 1 | -90 | 90 | 0.0069056 | 0.0017214 | -0.0069033 | -0.001721
125 | 123 | 2.4047 | 0.92487 | 2.4267e-09 | 0 | 0 | 0 | 0 | 0 | 1 | -90 | 90 | 0.00044893 | 0.00011206 | -0.00044893 | -0.00011229
125 | 121 | 26.4035 | 10.1552 | 2.6646e-08 | 0 | 0 | 0 | 0 | 0 | 1 | -90 | 90 | 0.0064544 | 0.0016089 | -0.0064421 | -0.0016067
52 | 53 | 0.0017277 | 0.00066449 | 1.7435e-12 | 0 | 0 | 0 | 0 | 0 | 1 | -90 | 90 | 0.00098981 | 0.00024807 | -0.00098981 | -0.00024807
63 | 65 | 0.039374 | 0.015144 | 3.9735e-11 | 0 | 0 | 0 | 0 | 0 | 1 | -90 | 90 | 0.062332 | 0.015714 | -0.062331 | -0.015714
63 | 61 | 3.6349 | 1.398 | 3.6682e-09 | 0 | 0 | 0 | 0 | 0 | 1 | -90 | 90 | 0.026529 | 0.0066561 | -0.026501 | -0.0066458
99 | 97 | 1.9679 | 0.75687 | 1.9859e-09 | 0 | 0 | 0 | 0 | 0 | 1 | -90 | 90 | 0.009671 | 0.0024215 | -0.009669 | -0.002421
84 | 42 | 7.602 | 2.9239 | 7.6718e-09 | 0 | 0 | 0 | 0 | 0 | 1 | -90 | 90 | 0.0084226 | 0.002111 | -0.0084165 | -0.0021094
84 | 82 | 0.85613 | 0.32928 | 8.6398e-10 | 0 | 0 | 0 | 0 | 0 | 1 | -90 | 90 | -0.0092994 | -0.0023308 | 0.0093002 | 0.002331
42 | 43 | 0.19077 | 0.073373 | 1.9252e-10 | 0 | 0 | 0 | 0 | 0 | 1 | -90 | 90 | 0.00039752 | 9.961e-05 | -0.00039752 | -9.9629e-05
82 | 83 | 2.2565 | 0.86789 | 2.2772e-09 | 0 | 0 | 0 | 0 | 0 | 1 | -90 | 90 | -0.010175 | -0.0025502 | 0.010177 | 0.0025509
65 | 79 | 3.9578 | 1.5222 | 3.9941e-09 | 0 | 0 | 0 | 0 | 0 | 1 | -90 | 90 | 0.060598 | 0.015279 | -0.06044 | -0.015219
97 | 95 | 0.13126 | 0.050484 | 1.3246e-10 | 0 | 0 | 0 | 0 | 0 | 1 | -90 | 90 | 0.0082022 | 0.0020533 | -0.0082021 | -0.0020533
79 | 77 | 0.13439 | 0.051687 | 1.3562e-10 | 0 | 0 | 0 | 0 | 0 | 1 | -90 | 90 | 0.056511 | 0.014234 | -0.056506 | -0.014232
77 | 78 | 3.6769 | 1.4142 | 3.7106e-09 | 0 | 0 | 0 | 0 | 0 | 1 | -90 | 90 | 0.052049 | 0.013115 | -0.05194 | -0.013074
78 | 80 | 0.043207 | 0.016618 | 4.3603e-11 | 0 | 0 | 0 | 0 | 0 | 1 | -90 | 90 | 0.047969 | 0.012079 | -0.047967 | -0.012078
80 | 81 | 5.3935 | 2.0744 | 5.443e-09 | 0 | 0 | 0 | 0 | 0 | 1 | -90 | 90 | 0.044906 | 0.011311 | -0.044786 | -0.011265
81 | 90 | 10.8438 | 4.1707 | 1.0943e-08 | 0 | 0 | 0 | 0 | 0 | 1 | -90 | 90 | 0.044786 | 0.011266 | -0.044546 | -0.011174
47 | 48 | 0.23551 | 0.090582 | 2.3767e-10 | 0 | 0 | 0 | 0 | 0 | 1 | -90 | 90 | 0.014549 | 0.0036469 | -0.014549 | -0.0036467
48 | 49 | 0.60156 | 0.23137 | 6.0708e-10 | 0 | 0 | 0 | 0 | 0 | 1 | -90 | 90 | 0.013556 | 0.0033978 | -0.013554 | -0.0033974
49 | 85 | 0.24742 | 0.095162 | 2.4969e-10 | 0 | 0 | 0 | 0 | 0 | 1 | -90 | 90 | 0.012763 | 0.0031991 | -0.012763 | -0.003199
85 | 83 | 0.14911 | 0.05735 | 1.5048e-10 | 0 | 0 | 0 | 0 | 0 | 1 | -90 | 90 | 0.011965 | 0.002999 | -0.011965 | -0.002999
66 | 72 | 3.4917 | 1.343 | 3.5238e-09 | 0 | 0 | 0 | 0 | 0 | 1 | -90 | 90 | 0.015323 | 0.0038394 | -0.015314 | -0.0038363
91 | 92 | 16.47 | 6.3346 | 1.6621e-08 | 0 | 0 | 0 | 0 | 0 | 1 | -90 | 90 | -0.00079056 | -0.00019813 | 0.00079067 | 0.00019654
92 | 93 | 2.236 | 0.86 | 2.2565e-09 | 0 | 0 | 0 | 0 | 0 | 1 | -90 | 90 | -0.00079067 | -0.00019654 | 0.00079069 | 0.00019633
93 | 98 | 1.2099 | 0.46535 | 1.221e-09 | 0 | 0 | 0 | 0 | 0 | 1 | -90 | 90 | -0.00079069 | -0.00019633 | 0.0007907 | 0.00019621
98 | 96 | 3.2029 | 1.2319 | 3.2323e-09 | 0 | 0 | 0 | 0 | 0 | 1 | -90 | 90 | -0.0031067 | -0.00077666 | 0.003107 | 0.00077647
94 | 95 | 2.3879 | 0.91842 | 2.4098e-09 | 0 | 0 | 0 | 0 | 0 | 1 | -90 | 90 | -0.0074192 | -0.0018571 | 0.0074206 | 0.0018575
94 | 96 | 0.91775 | 0.35298 | 9.2617e-10 | 0 | 0 | 0 | 0 | 0 | 1 | -90 | 90 | 0.0055892 | 0.0013985 | -0.0055889 | -0.0013985
72 | 71 | 0.8709 | 0.33496 | 8.7889e-10 | 0 | 0 | 0 | 0 | 0 | 1 | -90 | 90 | 0.014104 | 0.0035331 | -0.014102 | -0.0035325
71 | 69 | 8.9717 | 3.4507 | 9.054e-09 | 0 | 0 | 0 | 0 | 0 | 1 | -90 | 90 | 0.013317 | 0.0033357 | -0.0133 | -0.0033299
76 | 100 | 4.5889 | 1.765 | 4.631e-09 | 0 | 0 | 0 | 0 | 0 | 1 | -90 | 90 | 0.003043 | 0.00076227 | -0.0030425 | -0.00076253
76 | 101 | 4.3296 | 1.6652 | 4.3694e-09 | 0 | 0 | 0 | 0 | 0 | 1 | -90 | 90 | 0.0019784 | 0.00049535 | -0.0019783 | -0.0004957
101 | 102 | 1.1338 | 0.43606 | 1.1442e-09 | 0 | 0 | 0 | 0 | 0 | 1 | -90 | 90 | 0.0015609 | 0.00039109 | -0.0015608 | -0.00039119
90 | 115 | 1.6306 | 0.62716 | 1.6456e-09 | 0 | 0 | 0 | 0 | 0 | 1 | -90 | 90 | 0.0088201 | 0.0022104 | -0.0088187 | -0.00221
90 | 111 | 0.95471 | 0.3672 | 9.6347e-10 | 0 | 0 | 0 | 0 | 0 | 1 | -90 | 90 | 0.035726 | 0.0089639 | -0.035712 | -0.0089588
115 | 117 | 3.2251 | 1.2404 | 3.2547e-09 | 0 | 0 | 0 | 0 | 0 | 1 | -90 | 90 | 0.0049612 | 0.0012432 | -0.0049603 | -0.0012432
111 | 109 | 3.5409 | 1.3619 | 3.5734e-09 | 0 | 0 | 0 | 0 | 0 | 1 | -90 | 90 | 0.033001 | 0.0082793 | -0.032958 | -0.008263
87 | 119 | 24.2531 | 9.3281 | 2.4476e-08 | 0 | 0 | 0 | 0 | 0 | 1 | -90 | 90 | -0.0044806 | -0.0011196 | 0.004486 | 0.0011194
119 | 120 | 8.8124 | 3.3894 | 8.8933e-09 | 0 | 0 | 0 | 0 | 0 | 1 | -90 | 90 | -0.0052307 | -0.0013053 | 0.0052334 | 0.0013055
119 | 118 | 7.9974 | 3.0759 | 8.0707e-09 | 0 | 0 | 0 | 0 | 0 | 1 | -90 | 90 | 0.00074471 | 0.00018589 | -0.00074467 | -0.00018664
120 | 121 | 11.4823 | 4.4162 | 1.1588e-08 | 0 | 0 | 0 | 0 | 0 | 1 | -90 | 90 | -0.0056302 | -0.0014038 | 0.0056343 | 0.0014043
120 | 122 | 2.2789 | 0.8765 | 2.2998e-09 | 0 | 0 | 0 | 0 | 0 | 1 | -90 | 90 | 0.00039676 | 9.8311e-05 | -0.00039676 | -9.8528e-05
109 | 110 | 0.20929 | 0.080497 | 2.1121e-10 | 0 | 0 | 0 | 0 | 0 | 1 | -90 | 90 | 0.03007 | 0.0075392 | -0.030068 | -0.0075384
103 | 104 | 1.121 | 0.43117 | 1.1313e-09 | 0 | 0 | 0 | 0 | 0 | 1 | -90 | 90 | -0.0017316 | -0.00043381 | 0.0017316 | 0.00043372
103 | 105 | 1.786 | 0.68693 | 1.8024e-09 | 0 | 0 | 0 | 0 | 0 | 1 | -90 | 90 | 0.00096206 | 0.00024095 | -0.00096204 | -0.00024112
104 | 106 | 2.4642 | 0.94775 | 2.4868e-09 | 0 | 0 | 0 | 0 | 0 | 1 | -90 | 90 | -0.0025549 | -0.00064007 | 0.0025551 | 0.0006399
106 | 107 | 0.99466 | 0.38256 | 1.0038e-09 | 0 | 0 | 0 | 0 | 0 | 1 | -90 | 90 | -0.0033065 | -0.00082823 | 0.0033067 | 0.00082819
107 | 108 | 2.2152 | 0.85201 | 2.2355e-09 | 0 | 0 | 0 | 0 | 0 | 1 | -90 | 90 | -0.0087852 | -0.0022013 | 0.0087872 | 0.0022018
108 | 114 | 0.30479 | 0.11723 | 3.0759e-10 | 0 | 0 | 0 | 0 | 0 | 1 | -90 | 90 | -0.012154 | -0.0030457 | 0.012155 | 0.0030459
114 | 112 | 1.1793 | 0.45359 | 1.1902e-09 | 0 | 0 | 0 | 0 | 0 | 1 | -90 | 90 | -0.017172 | -0.0043034 | 0.017176 | 0.0043047
112 | 113 | 4.5647 | 1.7557 | 4.6066e-09 | 0 | 0 | 0 | 0 | 0 | 1 | -90 | 90 | 0.0092816 | 0.0023264 | -0.0092772 | -0.0023251
112 | 110 | 2.5919 | 0.99687 | 2.6156e-09 | 0 | 0 | 0 | 0 | 0 | 1 | -90 | 90 | -0.026458 | -0.0066311 | 0.026478 | 0.0066387
113 | 116 | 0.098588 | 0.037919 | 9.9493e-11 | 0 | 0 | 0 | 0 | 0 | 1 | -90 | 90 | 0.0033873 | 0.00084895 | -0.0033873 | -0.00084896
122 | 128 | 9.5475 | 3.6721 | 9.6351e-09 | 0 | 0 | 0 | 0 | 0 | 1 | -90 | 90 | 0.00039676 | 9.8528e-05 | -0.00039674 | -9.9435e-05
123 | 124 | 2.3752 | 0.91354 | 2.397e-09 | 0 | 0 | 0 | 0 | 0 | 1 | -90 | 90 | 0.00015384 | 3.8327e-05 | -0.00015384 | -3.8555e-05