## bus_data
BUS_I | BUS_TYPE | Pd | Qd | Gs | Bs | area | Vm | Va | baseKV | zone | Vmax | Vmin
5 | 1 | 0.00075465 | 0.00018913 | 0 | 0 | 1 | 0.9734 | -0.18668 | 0.4 | 1 | 1.1 | 0.9
6 | 1 | 0 | 0 | 0 | 0 | 1 | 0.97345 | -0.18635 | 0.4 | 1 | 1.1 | 0.9
10 | 1 | 0.0018936 | 0.00047457 | 0 | 0 | 1 | 0.97361 | -0.18514 | 0.4 | 1 | 1.1 | 0.9
8 | 1 | 0.0022893 | 0.00057375 | 0 | 0 | 1 | 0.97361 | -0.18513 | 0.4 | 1 | 1.1 | 0.9
16 | 1 | 0.0014496 | 0.0003633 | 0 | 0 | 1 | 0.97459 | -0.17811 | 0.4 | 1 | 1.1 | 0.9
17 | 1 | 0.0025152 | 0.00063036 | 0 | 0 | 1 | 0.97471 | -0.17724 | 0.4 | 1 | 1.1 | 0.9
9 | 1 | 0.0024681 | 0.00061857 | 0 | 0 | 1 | 0.97385 | -0.18342 | 0.4 | 1 | 1.1 | 0.9
7 | 1 | 0.0023745 | 0.00059512 | 0 | 0 | 1 | 0.97383 | -0.18358 | 0.4 | 1 | 1.1 | 0.9
11 | 1 | 0.0035413 | 0.00088753 | 0 | 0 | 1 | 0.97012 | -0.21026 | 0.4 | 1 | 1.1 | 0.9
12 | 1 | 0.0010764 | 0.00026976 | 0 | 0 | 1 | 0.97007 | -0.21056 | 0.4 | 1 | 1.1 | 0.9
13 | 1 | 0.0038943 | 0.00097601 | 0 | 0 | 1 | 0.97028 | -0.20905 | 0.4 | 1 | 1.1 | 0.9
15 | 1 | 0.0019398 | 0.00048617 | 0 | 0 | 1 | 0.97049 | -0.20759 | 0.4 | 1 | 1.1 | 0.9
20 | 1 | 0.0025162 | 0.00063062 | 0 | 0 | 1 | 0.97079 | -0.2054 | 0.4 | 1 | 1.1 | 0.9
19 | 1 | 0.0019353 | 0.00048503 | 0 | 0 | 1 | 0.97096 | -0.20417 | 0.4 | 1 | 1.1 | 0.9
18 | 1 | 0.0010226 | 0.0002563 | 0 | 0 | 1 | 0.97524 | -0.17341 | 0.4 | 1 | 1.1 | 0.9
24 | 1 | 0 | 0 | 0 | 0 | 1 | 0.97557 | -0.17107 | 0.4 | 1 | 1.1 | 0.9
26 | 1 | 0.0028854 | 0.00072315 | 0 | 0 | 1 | 0.97579 | -0.16952 | 0.4 | 1 | 1.1 | 0.9
23 | 1 | 0.0024968 | 0.00062576 | 0 | 0 | 1 | 0.9737 | -0.18449 | 0.4 | 1 | 1.1 | 0.9
21 | 1 | 0 | 0 | 0 | 0 | 1 | 0.97188 | -0.19751 | 0.4 | 1 | 1.1 | 0.9
22 | 1 | 0.011078 | 0.0027764 | 0 | 0 | 1 | 0.97124 | -0.20214 | 0.4 | 1 | 1.1 | 0.9
25 | 1 | 0.0075096 | 0.0018821 | 0 | 0 | 1 | 0.97123 | -0.2022 | 0.4 | 1 | 1.1 | 0.9
85 | 1 | 0.0011944 | 0.00029935 | 0 | 0 | 1 | 0.97742 | -0.15788 | 0.4 | 1 | 1.1 | 0.9
34 | 1 | 0.0037568 | 0.00094155 | 0 | 0 | 1 | 0.97787 | -0.15464 | 0.4 | 1 | 1.1 | 0.9
27 | 1 | 0.0014796 | 0.00037081 | 0 | 0 | 1 | 0.98348 | -0.11489 | 0.4 | 1 | 1.1 | 0.9
29 | 1 | 0.0012645 | 0.00031691 | 0 | 0 | 1 | 0.98353 | -0.11449 | 0.4 | 1 | 1.1 | 0.9
31 | 1 | 0.0012854 | 0.00032214 | 0 | 0 | 1 | 0.98098 | -0.13252 | 0.4 | 1 | 1.1 | 0.9
32 | 1 | 0 | 0 | 0 | 0 | 1 | 0.9864 | -0.094338 | 0.4 | 1 | 1.1 | 0.9
33 | 1 | 0 | 0 | 0 | 0 | 1 | 0.97995 | -0.13985 | 0.4 | 1 | 1.1 | 0.9
69 | 1 | 0 | 0 | 0 | 0 | 1 | 0.99132 | -0.060025 | 0.4 | 1 | 1.1 | 0.9
67 | 1 | 0.008548 | 0.0021423 | 0 | 0 | 1 | 0.99354 | -0.044674 | 0.4 | 1 | 1.1 | 0.9
74 | 1 | 0.011109 | 0.0027842 | 0 | 0 | 1 | 0.99398 | -0.04196 | 0.4 | 1 | 1.1 | 0.9
73 | 1 | 0 | 0 | 0 | 0 | 1 | 0.99449 | -0.038338 | 0.4 | 1 | 1.1 | 0.9
66 | 1 | 0.0084952 | 0.0021291 | 0 | 0 | 1 | 0.99528 | -0.032631 | 0.4 | 1 | 1.1 | 0.9
68 | 1 | 0 | 0 | 0 | 0 | 1 | 0.99721 | -0.019322 | 0.4 | 1 | 1.1 | 0.9
70 | 1 | 0.0039856 | 0.00099889 | 0 | 0 | 1 | 0.99835 | -0.011388 | 0.4 | 1 | 1.1 | 0.9
71 | 1 | 0.0085788 | 0.0021501 | 0 | 0 | 1 | 0.99571 | -0.029777 | 0.4 | 1 | 1.1 | 0.9
72 | 3 | 0.0039683 | 0.00099454 | 0 | 0 | 1 | 1 | 0 | 0.4 | 1 | 1.1 | 0.9
75 | 1 | 0.0081671 | 0.0020469 | 0 | 0 | 1 | 0.99325 | -0.047058 | 0.4 | 1 | 1.1 | 0.9
76 | 1 | 0.006375 | 0.0015977 | 0 | 0 | 1 | 0.99272 | -0.050794 | 0.4 | 1 | 1.1 | 0.9
77 | 1 | 0 | 0 | 0 | 0 | 1 | 0.99212 | -0.055054 | 0.4 | 1 | 1.1 | 0.9
78 | 1 | 0 | 0 | 0 | 0 | 1 | 0.99207 | -0.055429 | 0.4 | 1 | 1.1 | 0.9
79 | 1 | 0.0016066 | 0.00040265 | 0 | 0 | 1 | 0.99146 | -0.059697 | 0.4 | 1 | 1.1 | 0.9
89 | 1 | 0.0029594 | 0.00074169 | 0 | 0 | 1 | 0.992 | -0.055914 | 0.4 | 1 | 1.1 | 0.9
87 | 1 | 0.0037721 | 0.00094538 | 0 | 0 | 1 | 0.99141 | -0.060039 | 0.4 | 1 | 1.1 | 0.9
90 | 1 | 0.003928 | 0.00098445 | 0 | 0 | 1 | 0.99192 | -0.056478 | 0.4 | 1 | 1.1 | 0.9
86 | 1 | 0.002876 | 0.00072079 | 0 | 0 | 1 | 0.99136 | -0.06042 | 0.4 | 1 | 1.1 | 0.9
88 | 1 | 0.0029872 | 0.00074866 | 0 | 0 | 1 | 0.99128 | -0.060962 | 0.4 | 1 | 1.1 | 0.9

## generator_data
GEN_BUS | PG | QG | QMAX | QMIN | VG | MBASE | GEN_STATUS | PMAX | PMIN
72 | 0.14209 | 0.035881 | 10 | -10 | 1 | 100 | 1 | 10 | 0

## branch_data
F_BUS | T_BUS | BR_R | BR_X | BR_B | RATE_A | RATE_B | RATE_C | TAP | SHIFT | BR_STATUS | ANGMIN | ANGMAX | P_in | Q_in | P_out | Q_out
5 | 6 | 5.4082 | 2.0801 | 5.4578e-09 | 0 | 0 | 0 | 0 | 0 | 1 | -90 | 90 | -0.00075463 | -0.00018913 | 0.00075467 | 0.00018863
6 | 10 | 19.512 | 7.5046 | 1.9691e-08 | 0 | 0 | 0 | 0 | 0 | 1 | -90 | 90 | -0.00075467 | -0.00018863 | 0.00075479 | 0.00018681
10 | 8 | 0.026039 | 0.010015 | 2.6278e-11 | 0 | 0 | 0 | 0 | 0 | 1 | -90 | 90 | -0.0026483 | -0.00066139 | 0.0026483 | 0.00066138
8 | 7 | 3.8688 | 1.488 | 3.9043e-09 | 0 | 0 | 0 | 0 | 0 | 1 | -90 | 90 | -0.0049376 | -0.0012351 | 0.0049386 | 0.0012352
16 | 17 | 0.95285 | 0.36648 | 9.6159e-10 | 0 | 0 | 0 | 0 | 0 | 1 | -90 | 90 | -0.011238 | -0.0028143 | 0.011239 | 0.0028148
16 | 9 | 6.6993 | 2.5767 | 6.7608e-09 | 0 | 0 | 0 | 0 | 0 | 1 | -90 | 90 | 0.0097885 | 0.002451 | -0.0097814 | -0.0024489
17 | 18 | 3.4403 | 1.3232 | 3.4719e-09 | 0 | 0 | 0 | 0 | 0 | 1 | -90 | 90 | -0.013755 | -0.0034451 | 0.013762 | 0.0034476
9 | 7 | 0.2753 | 0.10588 | 2.7783e-10 | 0 | 0 | 0 | 0 | 0 | 1 | -90 | 90 | 0.0073133 | 0.0018303 | -0.0073131 | -0.0018303
11 | 12 | 3.4451 | 1.3251 | 3.4767e-09 | 0 | 0 | 0 | 0 | 0 | 1 | -90 | 90 | 0.0010764 | 0.00026945 | -0.0010763 | -0.00026976
11 | 13 | 3.1988 | 1.2303 | 3.2282e-09 | 0 | 0 | 0 | 0 | 0 | 1 | -90 | 90 | -0.0046175 | -0.001157 | 0.0046183 | 0.001157
13 | 15 | 2.1122 | 0.81237 | 2.1315e-09 | 0 | 0 | 0 | 0 | 0 | 1 | -90 | 90 | -0.0085125 | -0.002133 | 0.0085143 | 0.0021335
15 | 20 | 2.5697 | 0.98834 | 2.5933e-09 | 0 | 0 | 0 | 0 | 0 | 1 | -90 | 90 | -0.010454 | -0.0026196 | 0.010457 | 0.0026206
20 | 19 | 1.1613 | 0.44665 | 1.1719e-09 | 0 | 0 | 0 | 0 | 0 | 1 | -90 | 90 | -0.012973 | -0.0032512 | 0.012976 | 0.003252
19 | 21 | 5.4867 | 2.1103 | 5.537e-09 | 0 | 0 | 0 | 0 | 0 | 1 | -90 | 90 | -0.014911 | -0.003737 | 0.014925 | 0.0037418
18 | 24 | 1.9634 | 0.75516 | 1.9814e-09 | 0 | 0 | 0 | 0 | 0 | 1 | -90 | 90 | -0.014784 | -0.0037039 | 0.014789 | 0.0037055
24 | 26 | 0.37719 | 0.14507 | 3.8065e-10 | 0 | 0 | 0 | 0 | 0 | 1 | -90 | 90 | -0.050937 | -0.012784 | 0.050948 | 0.012788
24 | 23 | 4.6106 | 1.7733 | 4.6529e-09 | 0 | 0 | 0 | 0 | 0 | 1 | -90 | 90 | 0.036148 | 0.0090785 | -0.036081 | -0.0090531
26 | 85 | 2.6946 | 1.0364 | 2.7193e-09 | 0 | 0 | 0 | 0 | 0 | 1 | -90 | 90 | -0.053834 | -0.013511 | 0.053921 | 0.013545
23 | 21 | 4.7932 | 1.8435 | 4.8372e-09 | 0 | 0 | 0 | 0 | 0 | 1 | -90 | 90 | 0.033584 | 0.0084274 | -0.033524 | -0.0084045
21 | 22 | 3.0622 | 1.1778 | 3.0903e-09 | 0 | 0 | 0 | 0 | 0 | 1 | -90 | 90 | 0.018599 | 0.0046628 | -0.018587 | -0.0046585
22 | 25 | 0.087558 | 0.033676 | 8.8362e-11 | 0 | 0 | 0 | 0 | 0 | 1 | -90 | 90 | 0.0075094 | 0.0018821 | -0.0075094 | -0.0018821
85 | 34 | 0.73499 | 0.28269 | 7.4174e-10 | 0 | 0 | 0 | 0 | 0 | 1 | -90 | 90 | -0.055115 | -0.013844 | 0.05514 | 0.013853
34 | 33 | 3.1469 | 1.2104 | 3.1758e-09 | 0 | 0 | 0 | 0 | 0 | 1 | -90 | 90 | -0.058897 | -0.014795 | 0.059018 | 0.014841
27 | 29 | 3.4144 | 1.3132 | 3.4457e-09 | 0 | 0 | 0 | 0 | 0 | 1 | -90 | 90 | -0.0014796 | -0.00037081 | 0.0014796 | 0.00037051
29 | 31 | 3.7814 | 1.4544 | 3.8161e-09 | 0 | 0 | 0 | 0 | 0 | 1 | -90 | 90 | 0.060516 | 0.015245 | -0.060364 | -0.015186
29 | 32 | 4.0625 | 1.5625 | 4.0998e-09 | 0 | 0 | 0 | 0 | 0 | 1 | -90 | 90 | -0.06326 | -0.015932 | 0.063439 | 0.016
31 | 33 | 1.5649 | 0.6019 | 1.5793e-09 | 0 | 0 | 0 | 0 | 0 | 1 | -90 | 90 | 0.059079 | 0.014864 | -0.059018 | -0.014841
32 | 69 | 6.9716 | 2.6814 | 7.0355e-09 | 0 | 0 | 0 | 0 | 0 | 1 | -90 | 90 | -0.063439 | -0.016 | 0.063746 | 0.016117
69 | 67 | 3.1415 | 1.2083 | 3.1703e-09 | 0 | 0 | 0 | 0 | 0 | 1 | -90 | 90 | -0.063746 | -0.016117 | 0.063884 | 0.01617
67 | 66 | 2.1773 | 0.8374 | 2.1972e-09 | 0 | 0 | 0 | 0 | 0 | 1 | -90 | 90 | -0.072432 | -0.018313 | 0.072555 | 0.01836
74 | 73 | 4.1975 | 1.6144 | 4.236e-09 | 0 | 0 | 0 | 0 | 0 | 1 | -90 | 90 | -0.011109 | -0.0027842 | 0.011115 | 0.002786
73 | 75 | 3.4327 | 1.3203 | 3.4642e-09 | 0 | 0 | 0 | 0 | 0 | 1 | -90 | 90 | 0.032744 | 0.0082139 | -0.032704 | -0.0081991
73 | 71 | 2.5211 | 0.96964 | 2.5442e-09 | 0 | 0 | 0 | 0 | 0 | 1 | -90 | 90 | -0.043858 | -0.011 | 0.043911 | 0.01102
66 | 68 | 2.1577 | 0.82989 | 2.1775e-09 | 0 | 0 | 0 | 0 | 0 | 1 | -90 | 90 | -0.08105 | -0.020489 | 0.081203 | 0.020547
68 | 70 | 0.7787 | 0.2995 | 1.5717e-09 | 0 | 0 | 0 | 0 | 0 | 1 | -90 | 90 | -0.13377 | -0.033746 | 0.13392 | 0.033803
68 | 71 | 2.5815 | 0.99289 | 2.6052e-09 | 0 | 0 | 0 | 0 | 0 | 1 | -90 | 90 | 0.052566 | 0.013199 | -0.052489 | -0.01317
70 | 72 | 1.088 | 0.41847 | 2.196e-09 | 0 | 0 | 0 | 0 | 0 | 1 | -90 | 90 | -0.1379 | -0.034802 | 0.13812 | 0.034887
75 | 76 | 1.9573 | 0.75281 | 1.9753e-09 | 0 | 0 | 0 | 0 | 0 | 1 | -90 | 90 | 0.024537 | 0.0061522 | -0.024524 | -0.0061475
76 | 77 | 3.0128 | 1.1588 | 3.0404e-09 | 0 | 0 | 0 | 0 | 0 | 1 | -90 | 90 | 0.018149 | 0.0045498 | -0.018139 | -0.004546
77 | 78 | 0.69823 | 0.26855 | 7.0464e-10 | 0 | 0 | 0 | 0 | 0 | 1 | -90 | 90 | 0.0068885 | 0.0017262 | -0.0068881 | -0.0017262
77 | 79 | 5.2896 | 2.0345 | 5.3382e-09 | 0 | 0 | 0 | 0 | 0 | 1 | -90 | 90 | 0.01125 | 0.0028198 | -0.011243 | -0.0028175
78 | 89 | 0.90281 | 0.34724 | 9.111e-10 | 0 | 0 | 0 | 0 | 0 | 1 | -90 | 90 | 0.0068881 | 0.0017262 | -0.0068877 | -0.0017261
79 | 87 | 0.45446 | 0.17479 | 4.5863e-10 | 0 | 0 | 0 | 0 | 0 | 1 | -90 | 90 | 0.0096362 | 0.0024148 | -0.0096358 | -0.0024147
89 | 90 | 1.8399 | 0.70766 | 1.8568e-09 | 0 | 0 | 0 | 0 | 0 | 1 | -90 | 90 | 0.0039283 | 0.00098438 | -0.003928 | -0.00098445
87 | 86 | 0.83019 | 0.3193 | 8.3781e-10 | 0 | 0 | 0 | 0 | 0 | 1 | -90 | 90 | 0.0058637 | 0.0014693 | -0.0058634 | -0.0014693
86 | 88 | 2.3238 | 0.89375 | 2.3451e-09 | 0 | 0 | 0 | 0 | 0 | 1 | -90 | 90 | 0.0029874 | 0.00074851 | -0.0029872 | -0.00074866