## bus_data
BUS_I | BUS_TYPE | Pd | Qd | Gs | Bs | area | Vm | Va | baseKV | zone | Vmax | Vmin
1 | 1 | 0.00056889 | 0.00014258 | 0 | 0 | 1 | 0.99915 | -0.0060615 | 0.4 | 1 | 1.1 | 0.9
2 | 1 | 0.00064642 | 0.00016201 | 0 | 0 | 1 | 0.99928 | -0.0050996 | 0.4 | 1 | 1.1 | 0.9
3 | 1 | 0.00030669 | 7.6864e-05 | 0 | 0 | 1 | 0.99808 | -0.013742 | 0.4 | 1 | 1.1 | 0.9
4 | 1 | 0 | 0 | 0 | 0 | 1 | 0.99938 | -0.0043553 | 0.4 | 1 | 1.1 | 0.9
5 | 1 | 0.0012321 | 0.0003088 | 0 | 0 | 1 | 0.99779 | -0.015836 | 0.4 | 1 | 1.1 | 0.9
6 | 1 | 0.00061302 | 0.00015364 | 0 | 0 | 1 | 0.99905 | -0.0067062 | 0.4 | 1 | 1.1 | 0.9
7 | 1 | 0.00056459 | 0.0001415 | 0 | 0 | 1 | 0.99967 | -0.0023664 | 0.4 | 1 | 1.1 | 0.9
19 | 1 | 0.00030012 | 7.5216e-05 | 0 | 0 | 1 | 0.99672 | -0.023577 | 0.4 | 1 | 1.1 | 0.9
24 | 1 | 0 | 0 | 0 | 0 | 1 | 0.99898 | -0.0072143 | 0.4 | 1 | 1.1 | 0.9
49 | 1 | 0.0014971 | 0.0003752 | 0 | 0 | 1 | 0.9997 | -0.0021069 | 0.4 | 1 | 1.1 | 0.9
20 | 1 | 0.00096804 | 0.00024261 | 0 | 0 | 1 | 0.99596 | -0.029016 | 0.4 | 1 | 1.1 | 0.9
25 | 1 | 0 | 0 | 0 | 0 | 1 | 0.99873 | -0.008975 | 0.4 | 1 | 1.1 | 0.9
22 | 1 | 0.00099291 | 0.00024885 | 0 | 0 | 1 | 0.99893 | -0.0075288 | 0.4 | 1 | 1.1 | 0.9
50 | 3 | 0.00041386 | 0.00010372 | 0 | 0 | 1 | 1 | 0 | 0.4 | 1 | 1.1 | 0.9
8 | 1 | 0.000496 | 0.00012431 | 0 | 0 | 1 | 0.99742 | -0.018275 | 0.4 | 1 | 1.1 | 0.9
9 | 1 | 0.00062669 | 0.00015706 | 0 | 0 | 1 | 0.99741 | -0.018302 | 0.4 | 1 | 1.1 | 0.9
10 | 1 | 0 | 0 | 0 | 0 | 1 | 0.99771 | -0.016202 | 0.4 | 1 | 1.1 | 0.9
11 | 1 | 0 | 0 | 0 | 0 | 1 | 0.9982 | -0.012735 | 0.4 | 1 | 1.1 | 0.9
12 | 1 | 0.00022449 | 5.6262e-05 | 0 | 0 | 1 | 0.99761 | -0.01692 | 0.4 | 1 | 1.1 | 0.9
16 | 1 | 0.00046216 | 0.00011583 | 0 | 0 | 1 | 0.99813 | -0.013201 | 0.4 | 1 | 1.1 | 0.9
17 | 1 | 0.00026686 | 6.688e-05 | 0 | 0 | 1 | 0.99842 | -0.011184 | 0.4 | 1 | 1.1 | 0.9
18 | 1 | 0.00023807 | 5.9667e-05 | 0 | 0 | 1 | 0.99747 | -0.017886 | 0.4 | 1 | 1.1 | 0.9
51 | 1 | 0 | 0 | 0 | 0 | 1 | 0.99811 | -0.013345 | 0.4 | 1 | 1.1 | 0.9
44 | 1 | 0 | 0 | 0 | 0 | 1 | 0.9985 | -0.010593 | 0.4 | 1 | 1.1 | 0.9
34 | 1 | 0.00040256 | 0.00010089 | 0 | 0 | 1 | 0.99737 | -0.018603 | 0.4 | 1 | 1.1 | 0.9
13 | 1 | 0 | 0 | 0 | 0 | 1 | 0.99929 | -0.0051208 | 0.4 | 1 | 1.1 | 0.9
14 | 1 | 0 | 0 | 0 | 0 | 1 | 0.99924 | -0.0055124 | 0.4 | 1 | 1.1 | 0.9
15 | 1 | 0.00088597 | 0.00022205 | 0 | 0 | 1 | 0.99946 | -0.0038815 | 0.4 | 1 | 1.1 | 0.9
30 | 1 | 0.00053392 | 0.00013381 | 0 | 0 | 1 | 0.99909 | -0.0066133 | 0.4 | 1 | 1.1 | 0.9
26 | 1 | 0.00046321 | 0.00011609 | 0 | 0 | 1 | 0.9995 | -0.0035451 | 0.4 | 1 | 1.1 | 0.9
27 | 1 | 0 | 0 | 0 | 0 | 1 | 0.9997 | -0.002113 | 0.4 | 1 | 1.1 | 0.9
53 | 1 | 0.00076785 | 0.00019244 | 0 | 0 | 1 | 0.99809 | -0.013503 | 0.4 | 1 | 1.1 | 0.9
54 | 1 | 0.00088418 | 0.0002216 | 0 | 0 | 1 | 0.99808 | -0.013587 | 0.4 | 1 | 1.1 | 0.9
45 | 1 | 0.00058401 | 0.00014637 | 0 | 0 | 1 | 0.99847 | -0.010807 | 0.4 | 1 | 1.1 | 0.9
35 | 1 | 0.00022134 | 5.5472e-05 | 0 | 0 | 1 | 0.99734 | -0.018767 | 0.4 | 1 | 1.1 | 0.9
56 | 1 | 8.9167e-05 | 2.2347e-05 | 0 | 0 | 1 | 0.9959 | -0.02954 | 0.4 | 1 | 1.1 | 0.9
47 | 1 | 0.00057289 | 0.00014358 | 0 | 0 | 1 | 0.99526 | -0.034051 | 0.4 | 1 | 1.1 | 0.9
55 | 1 | 9.2598e-05 | 2.3207e-05 | 0 | 0 | 1 | 0.99589 | -0.029604 | 0.4 | 1 | 1.1 | 0.9
32 | 1 | 0.00024899 | 6.2402e-05 | 0 | 0 | 1 | 0.99496 | -0.036172 | 0.4 | 1 | 1.1 | 0.9
46 | 1 | 0.0003024 | 7.5789e-05 | 0 | 0 | 1 | 0.99526 | -0.034051 | 0.4 | 1 | 1.1 | 0.9
21 | 1 | 0.0002733 | 6.8495e-05 | 0 | 0 | 1 | 0.99892 | -0.0076308 | 0.4 | 1 | 1.1 | 0.9
23 | 1 | 0.0010344 | 0.00025924 | 0 | 0 | 1 | 0.99891 | -0.0077067 | 0.4 | 1 | 1.1 | 0.9
42 | 1 | 0.00054431 | 0.00013642 | 0 | 0 | 1 | 0.99871 | -0.0091199 | 0.4 | 1 | 1.1 | 0.9
43 | 1 | 0.00026617 | 6.6708e-05 | 0 | 0 | 1 | 0.99871 | -0.0091407 | 0.4 | 1 | 1.1 | 0.9
28 | 1 | 0.00070701 | 0.00017719 | 0 | 0 | 1 | 0.99965 | -0.0024648 | 0.4 | 1 | 1.1 | 0.9
29 | 1 | 0.00077237 | 0.00019357 | 0 | 0 | 1 | 0.99975 | -0.0017677 | 0.4 | 1 | 1.1 | 0.9
36 | 1 | 0.00064531 | 0.00016173 | 0 | 0 | 1 | 0.99946 | -0.0037985 | 0.4 | 1 | 1.1 | 0.9
37 | 1 | 0.00068948 | 0.0001728 | 0 | 0 | 1 | 0.99976 | -0.0016826 | 0.4 | 1 | 1.1 | 0.9
41 | 1 | 0.0010367 | 0.00025982 | 0 | 0 | 1 | 0.99941 | -0.0041476 | 0.4 | 1 | 1.1 | 0.9
33 | 1 | 0.00079146 | 0.00019836 | 0 | 0 | 1 | 0.99494 | -0.03632 | 0.4 | 1 | 1.1 | 0.9
40 | 1 | 0.00067241 | 0.00016852 | 0 | 0 | 1 | 0.99729 | -0.019119 | 0.4 | 1 | 1.1 | 0.9
39 | 1 | 0.00043449 | 0.00010889 | 0 | 0 | 1 | 0.99728 | -0.019209 | 0.4 | 1 | 1.1 | 0.9
38 | 1 | 0.00023469 | 5.882e-05 | 0 | 0 | 1 | 0.99728 | -0.019218 | 0.4 | 1 | 1.1 | 0.9
52 | 1 | 0.00097492 | 0.00024434 | 0 | 0 | 1 | 0.99846 | -0.010904 | 0.4 | 1 | 1.1 | 0.9

## generator_data
GEN_BUS | PG | QG | QMAX | QMIN | VG | MBASE | GEN_STATUS | PMAX | PMIN
50 | 0.025586 | 0.0063801 | 10 | -10 | 1 | 100 | 1 | 10 | 0

## branch_data
F_BUS | T_BUS | BR_R | BR_X | BR_B | RATE_A | RATE_B | RATE_C | TAP | SHIFT | BR_STATUS | ANGMIN | ANGMAX | P_in | Q_in | P_out | Q_out
1 | 2 | 2.23 | 0.8577 | 2.2505e-09 | 0 | 0 | 0 | 0 | 0 | 1 | -90 | 90 | -0.0054871 | -0.0013589 | 0.0054879 | 0.001359
1 | 3 | 19.8264 | 7.6255 | 2.0008e-08 | 0 | 0 | 0 | 0 | 0 | 1 | -90 | 90 | 0.0049183 | 0.0012164 | -0.0049132 | -0.0012164
2 | 4 | 1.5474 | 0.59514 | 1.5616e-09 | 0 | 0 | 0 | 0 | 0 | 1 | -90 | 90 | -0.0061343 | -0.001521 | 0.0061349 | 0.0015211
3 | 5 | 5.7598 | 2.2153 | 5.8126e-09 | 0 | 0 | 0 | 0 | 0 | 1 | -90 | 90 | 0.0046065 | 0.0011395 | -0.0046052 | -0.0011396
4 | 6 | 2.7098 | 1.0422 | 2.7347e-09 | 0 | 0 | 0 | 0 | 0 | 1 | -90 | 90 | 0.011228 | 0.0028065 | -0.011224 | -0.0028053
4 | 7 | 1.4754 | 0.56746 | 1.4889e-09 | 0 | 0 | 0 | 0 | 0 | 1 | -90 | 90 | -0.017363 | -0.0043275 | 0.017367 | 0.0043292
5 | 19 | 28.8916 | 11.1121 | 2.9157e-08 | 0 | 0 | 0 | 0 | 0 | 1 | -90 | 90 | 0.003373 | 0.00083081 | -0.0033695 | -0.00083236
6 | 24 | 0.61917 | 0.23814 | 6.2485e-10 | 0 | 0 | 0 | 0 | 0 | 1 | -90 | 90 | 0.010611 | 0.0026517 | -0.01061 | -0.0026515
7 | 49 | 0.1866 | 0.07177 | 1.8831e-10 | 0 | 0 | 0 | 0 | 0 | 1 | -90 | 90 | -0.017932 | -0.0044707 | 0.017933 | 0.0044709
19 | 20 | 22.3137 | 8.5822 | 2.2518e-08 | 0 | 0 | 0 | 0 | 0 | 1 | -90 | 90 | 0.0030694 | 0.00075715 | -0.0030672 | -0.00075852
24 | 25 | 2.7357 | 1.0522 | 2.7608e-09 | 0 | 0 | 0 | 0 | 0 | 1 | -90 | 90 | 0.0083097 | 0.0020752 | -0.0083077 | -0.0020747
24 | 22 | 1.7752 | 0.68277 | 1.7915e-09 | 0 | 0 | 0 | 0 | 0 | 1 | -90 | 90 | 0.0023007 | 0.00057625 | -0.0023006 | -0.00057639
49 | 50 | 1.3994 | 0.53823 | 1.4122e-09 | 0 | 0 | 0 | 0 | 0 | 1 | -90 | 90 | -0.01943 | -0.0048461 | 0.019435 | 0.0048481
20 | 56 | 33.7473 | 12.9797 | 3.4057e-08 | 0 | 0 | 0 | 0 | 0 | 1 | -90 | 90 | 0.00018178 | 4.1327e-05 | -0.00018177 | -4.4701e-05
20 | 47 | 33.3527 | 12.828 | 3.3659e-08 | 0 | 0 | 0 | 0 | 0 | 1 | -90 | 90 | 0.0019174 | 0.00047458 | -0.0019161 | -0.00047741
25 | 42 | 2.3192 | 0.89198 | 2.3404e-09 | 0 | 0 | 0 | 0 | 0 | 1 | -90 | 90 | 0.00081049 | 0.0002028 | -0.00081048 | -0.00020302
25 | 44 | 2.7839 | 1.0708 | 2.8095e-09 | 0 | 0 | 0 | 0 | 0 | 1 | -90 | 90 | 0.0074972 | 0.0018719 | -0.0074955 | -0.0018716
22 | 21 | 1.0135 | 0.38981 | 1.0228e-09 | 0 | 0 | 0 | 0 | 0 | 1 | -90 | 90 | 0.0013077 | 0.00032754 | -0.0013077 | -0.00032764
50 | 37 | 3.7739 | 1.4515 | 3.8086e-09 | 0 | 0 | 0 | 0 | 0 | 1 | -90 | 90 | 0.0057367 | 0.0014282 | -0.0057353 | -0.0014281
8 | 9 | 0.55462 | 0.21332 | 5.5971e-10 | 0 | 0 | 0 | 0 | 0 | 1 | -90 | 90 | 0.0006267 | 0.00015701 | -0.00062669 | -0.00015706
8 | 10 | 23.7378 | 9.1299 | 2.3956e-08 | 0 | 0 | 0 | 0 | 0 | 1 | -90 | 90 | -0.0011227 | -0.00028132 | 0.001123 | 0.00027906
10 | 11 | 12.5282 | 4.8185 | 1.2643e-08 | 0 | 0 | 0 | 0 | 0 | 1 | -90 | 90 | -0.0035519 | -0.00088578 | 0.0035536 | 0.00088517
10 | 12 | 3.8149 | 1.4673 | 3.8499e-09 | 0 | 0 | 0 | 0 | 0 | 1 | -90 | 90 | 0.0024289 | 0.00060673 | -0.0024286 | -0.00060702
11 | 16 | 2.8532 | 1.0974 | 2.8794e-09 | 0 | 0 | 0 | 0 | 0 | 1 | -90 | 90 | 0.0021144 | 0.00052893 | -0.0021143 | -0.00052916
11 | 17 | 3.5212 | 1.3543 | 3.5535e-09 | 0 | 0 | 0 | 0 | 0 | 1 | -90 | 90 | -0.005668 | -0.0014141 | 0.0056692 | 0.0014142
12 | 18 | 5.6501 | 2.1731 | 5.702e-09 | 0 | 0 | 0 | 0 | 0 | 1 | -90 | 90 | 0.0022042 | 0.00055076 | -0.0022039 | -0.00055121
16 | 51 | 1.128 | 0.43384 | 1.1383e-09 | 0 | 0 | 0 | 0 | 0 | 1 | -90 | 90 | 0.0016521 | 0.00041333 | -0.0016521 | -0.00041343
17 | 44 | 1.2832 | 0.49355 | 1.295e-09 | 0 | 0 | 0 | 0 | 0 | 1 | -90 | 90 | -0.005936 | -0.0014811 | 0.0059365 | 0.0014811
18 | 34 | 4.7113 | 1.8121 | 4.7546e-09 | 0 | 0 | 0 | 0 | 0 | 1 | -90 | 90 | 0.0019658 | 0.00049154 | -0.0019656 | -0.00049194
51 | 53 | 2.6522 | 1.0201 | 2.6766e-09 | 0 | 0 | 0 | 0 | 0 | 1 | -90 | 90 | 0.00076786 | 0.00019218 | -0.00076785 | -0.00019244
51 | 54 | 3.5426 | 1.3625 | 3.5751e-09 | 0 | 0 | 0 | 0 | 0 | 1 | -90 | 90 | 0.00088421 | 0.00022125 | -0.00088418 | -0.0002216
44 | 45 | 1.7814 | 0.68516 | 1.7978e-09 | 0 | 0 | 0 | 0 | 0 | 1 | -90 | 90 | 0.001559 | 0.00039042 | -0.0015589 | -0.00039058
34 | 35 | 1.3591 | 0.52273 | 1.3716e-09 | 0 | 0 | 0 | 0 | 0 | 1 | -90 | 90 | 0.001563 | 0.00039105 | -0.001563 | -0.00039117
13 | 14 | 9.1417 | 3.516 | 9.2256e-09 | 0 | 0 | 0 | 0 | 0 | 1 | -90 | 90 | 0.00053403 | 0.00013028 | -0.000534 | -0.00013119
13 | 15 | 28.2248 | 10.8557 | 2.8484e-08 | 0 | 0 | 0 | 0 | 0 | 1 | -90 | 90 | -0.00053403 | -0.00013028 | 0.00053411 | 0.00012747
14 | 30 | 26.3241 | 10.1246 | 2.6566e-08 | 0 | 0 | 0 | 0 | 0 | 1 | -90 | 90 | 0.000534 | 0.00013119 | -0.00053392 | -0.00013381
15 | 26 | 2.9802 | 1.1462 | 3.0075e-09 | 0 | 0 | 0 | 0 | 0 | 1 | -90 | 90 | -0.0014201 | -0.00034951 | 0.0014202 | 0.00034924
26 | 27 | 9.6234 | 3.7013 | 9.7117e-09 | 0 | 0 | 0 | 0 | 0 | 1 | -90 | 90 | -0.0018834 | -0.00046533 | 0.0018837 | 0.0004645
27 | 28 | 1.9075 | 0.73367 | 1.925e-09 | 0 | 0 | 0 | 0 | 0 | 1 | -90 | 90 | 0.0023895 | 0.00059726 | -0.0023894 | -0.00059741
27 | 29 | 1.0354 | 0.39822 | 1.0449e-09 | 0 | 0 | 0 | 0 | 0 | 1 | -90 | 90 | -0.0042732 | -0.0010618 | 0.0042734 | 0.0010617
45 | 52 | 1.2938 | 0.49762 | 1.3057e-09 | 0 | 0 | 0 | 0 | 0 | 1 | -90 | 90 | 0.00097493 | 0.00024421 | -0.00097492 | -0.00024434
35 | 40 | 3.3894 | 1.3036 | 3.4205e-09 | 0 | 0 | 0 | 0 | 0 | 1 | -90 | 90 | 0.0013417 | 0.0003357 | -0.0013416 | -0.00033602
56 | 55 | 8.5342 | 3.2824 | 8.6125e-09 | 0 | 0 | 0 | 0 | 0 | 1 | -90 | 90 | 9.2599e-05 | 2.2353e-05 | -9.2598e-05 | -2.3207e-05
47 | 32 | 25.9968 | 9.9988 | 2.6235e-08 | 0 | 0 | 0 | 0 | 0 | 1 | -90 | 90 | 0.0010408 | 0.00025804 | -0.0010405 | -0.00026052
47 | 46 | 0.00078976 | 0.00030375 | 7.97e-13 | 0 | 0 | 0 | 0 | 0 | 1 | -90 | 90 | 0.0003024 | 7.5788e-05 | -0.0003024 | -7.5789e-05
32 | 33 | 2.4221 | 0.93157 | 2.4443e-09 | 0 | 0 | 0 | 0 | 0 | 1 | -90 | 90 | 0.00079147 | 0.00019812 | -0.00079146 | -0.00019836
21 | 23 | 0.95286 | 0.36649 | 9.616e-10 | 0 | 0 | 0 | 0 | 0 | 1 | -90 | 90 | 0.0010344 | 0.00025914 | -0.0010344 | -0.00025924
42 | 43 | 1.0151 | 0.39044 | 1.0245e-09 | 0 | 0 | 0 | 0 | 0 | 1 | -90 | 90 | 0.00026617 | 6.6606e-05 | -0.00026617 | -6.6708e-05
28 | 36 | 10.2752 | 3.952 | 1.0369e-08 | 0 | 0 | 0 | 0 | 0 | 1 | -90 | 90 | 0.0016824 | 0.00042021 | -0.0016821 | -0.00042113
29 | 37 | 0.21642 | 0.083237 | 2.184e-10 | 0 | 0 | 0 | 0 | 0 | 1 | -90 | 90 | -0.0050458 | -0.0012553 | 0.0050459 | 0.0012553
36 | 41 | 4.3743 | 1.6824 | 4.4145e-09 | 0 | 0 | 0 | 0 | 0 | 1 | -90 | 90 | 0.0010368 | 0.0002594 | -0.0010367 | -0.00025982
40 | 39 | 1.7486 | 0.67253 | 1.7646e-09 | 0 | 0 | 0 | 0 | 0 | 1 | -90 | 90 | 0.00066919 | 0.0001675 | -0.00066918 | -0.00016767
39 | 38 | 0.44463 | 0.17101 | 4.4871e-10 | 0 | 0 | 0 | 0 | 0 | 1 | -90 | 90 | 0.00023469 | 5.8775e-05 | -0.00023469 | -5.882e-05