## bus_data
BUS_I | BUS_TYPE | Pd | Qd | Gs | Bs | area | Vm | Va | baseKV | zone | Vmax | Vmin
1 | 1 | 0.010933 | 0.00274 | 0 | 0 | 1 | 0.99859 | -0.0099037 | 0.4 | 1 | 1.1 | 0.9
2 | 1 | 0.022769 | 0.0057064 | 0 | 0 | 1 | 0.99873 | -0.008862 | 0.4 | 1 | 1.1 | 0.9
4 | 3 | 0.0079458 | 0.0019914 | 0 | 0 | 1 | 1 | 0 | 0.4 | 1 | 1.1 | 0.9
10 | 1 | 0.098188 | 0.024608 | 0 | 0 | 1 | 0.99852 | -0.010271 | 0.4 | 1 | 1.1 | 0.9
5 | 1 | 0 | 0 | 0 | 0 | 1 | 0.97033 | -0.20799 | 0.4 | 1 | 1.1 | 0.9
7 | 1 | 0.054539 | 0.013669 | 0 | 0 | 1 | 0.97034 | -0.20792 | 0.4 | 1 | 1.1 | 0.9
6 | 1 | 6.1298e-05 | 1.5363e-05 | 0 | 0 | 1 | 0.97033 | -0.208 | 0.4 | 1 | 1.1 | 0.9
9 | 1 | 0 | 0 | 0 | 0 | 1 | 0.99552 | -0.030777 | 0.4 | 1 | 1.1 | 0.9
8 | 1 | 0 | 0 | 0 | 0 | 1 | 0.98518 | -0.10241 | 0.4 | 1 | 1.1 | 0.9

## generator_data
GEN_BUS | PG | QG | QMAX | QMIN | VG | MBASE | GEN_STATUS | PMAX | PMIN
4 | 0.19624 | 0.049416 | 10 | -10 | 1 | 100 | 1 | 10 | 0

## branch_data
F_BUS | T_BUS | BR_R | BR_X | BR_B | RATE_A | RATE_B | RATE_C | TAP | SHIFT | BR_STATUS | ANGMIN | ANGMAX | P_in | Q_in | P_out | Q_out
1 | 2 | 1.2377 | 0.47604 | 1.2491e-09 | 0 | 0 | 0 | 0 | 0 | 1 | -90 | 90 | -0.010933 | -0.00274 | 0.010934 | 0.0027405
2 | 4 | 3.4206 | 1.3156 | 3.452e-09 | 0 | 0 | 0 | 0 | 0 | 1 | -90 | 90 | -0.033703 | -0.0084469 | 0.033745 | 0.0084625
4 | 10 | 0.87409 | 0.33619 | 1.7642e-09 | 0 | 0 | 0 | 0 | 0 | 1 | -90 | 90 | 0.15455 | 0.038962 | -0.15432 | -0.038877
10 | 9 | 4.8589 | 1.8688 | 9.8069e-09 | 0 | 0 | 0 | 0 | 0 | 1 | -90 | 90 | 0.056137 | 0.014269 | -0.055974 | -0.014207
5 | 7 | 13.3993 | 5.1536 | 1.3522e-08 | 0 | 0 | 0 | 0 | 0 | 1 | -90 | 90 | -6.1298e-05 | -1.5174e-05 | 6.1299e-05 | 1.3901e-05
5 | 6 | 1.9857 | 0.76373 | 2.0039e-09 | 0 | 0 | 0 | 0 | 0 | 1 | -90 | 90 | 6.1298e-05 | 1.5174e-05 | -6.1298e-05 | -1.5363e-05
7 | 8 | 24.0537 | 9.2514 | 2.4274e-08 | 0 | 0 | 0 | 0 | 0 | 1 | -90 | 90 | -0.0546 | -0.013683 | 0.05541 | 0.013992
9 | 8 | 16.7492 | 6.442 | 1.6903e-08 | 0 | 0 | 0 | 0 | 0 | 1 | -90 | 90 | 0.055974 | 0.014207 | -0.05541 | -0.013992