## bus_data
BUS_I | BUS_TYPE | Pd | Qd | Gs | Bs | area | Vm | Va | baseKV | zone | Vmax | Vmin
1 | 1 | 0.055741 | 0.01397 | 0 | 0 | 1 | 0.98803 | -0.083741 | 0.4 | 1 | 1.1 | 0.9
2 | 1 | 0 | 0 | 0 | 0 | 1 | 0.98793 | -0.08447 | 0.4 | 1 | 1.1 | 0.9
3 | 1 | 0 | 0 | 0 | 0 | 1 | 0.98909 | -0.076231 | 0.4 | 1 | 1.1 | 0.9
4 | 1 | 0 | 0 | 0 | 0 | 1 | 0.98527 | -0.10331 | 0.4 | 1 | 1.1 | 0.9
7 | 3 | 0 | 0 | 0 | 0 | 1 | 1 | 0 | 0.4 | 1 | 1.1 | 0.9
14 | 1 | 0.0022277 | 0.00055832 | 0 | 0 | 1 | 0.98484 | -0.10634 | 0.4 | 1 | 1.1 | 0.9
6 | 1 | 0 | 0 | 0 | 0 | 1 | 0.99833 | -0.011764 | 0.4 | 1 | 1.1 | 0.9
64 | 1 | 0 | 0 | 0 | 0 | 1 | 0.99772 | -0.016009 | 0.4 | 1 | 1.1 | 0.9
18 | 1 | 0.00093363 | 0.00023399 | 0 | 0 | 1 | 0.99799 | -0.01409 | 0.4 | 1 | 1.1 | 0.9
35 | 1 | 0 | 0 | 0 | 0 | 1 | 0.9888 | -0.078265 | 0.4 | 1 | 1.1 | 0.9
59 | 1 | 0.021003 | 0.0052639 | 0 | 0 | 1 | 0.99945 | -0.003872 | 0.4 | 1 | 1.1 | 0.9
10 | 1 | 0 | 0 | 0 | 0 | 1 | 0.98438 | -0.10963 | 0.4 | 1 | 1.1 | 0.9
27 | 1 | 0.013227 | 0.003315 | 0 | 0 | 1 | 0.98495 | -0.1055 | 0.4 | 1 | 1.1 | 0.9
28 | 1 | 0.0097439 | 0.0024421 | 0 | 0 | 1 | 0.98512 | -0.10428 | 0.4 | 1 | 1.1 | 0.9
63 | 1 | 0.0015355 | 0.00038484 | 0 | 0 | 1 | 0.99666 | -0.02352 | 0.4 | 1 | 1.1 | 0.9
16 | 1 | 0.0019508 | 0.00048892 | 0 | 0 | 1 | 0.99797 | -0.014257 | 0.4 | 1 | 1.1 | 0.9
37 | 1 | 0.0070633 | 0.0017702 | 0 | 0 | 1 | 0.98862 | -0.079521 | 0.4 | 1 | 1.1 | 0.9
33 | 1 | 0.0062568 | 0.0015681 | 0 | 0 | 1 | 0.98706 | -0.090521 | 0.4 | 1 | 1.1 | 0.9
60 | 1 | 0.0016169 | 0.00040523 | 0 | 0 | 1 | 0.99887 | -0.0079036 | 0.4 | 1 | 1.1 | 0.9
8 | 1 | 0.0028329 | 0.00070998 | 0 | 0 | 1 | 0.98399 | -0.11244 | 0.4 | 1 | 1.1 | 0.9
9 | 1 | 0 | 0 | 0 | 0 | 1 | 0.98389 | -0.1131 | 0.4 | 1 | 1.1 | 0.9
11 | 1 | 0 | 0 | 0 | 0 | 1 | 0.98352 | -0.1158 | 0.4 | 1 | 1.1 | 0.9
12 | 1 | 0.0023641 | 0.0005925 | 0 | 0 | 1 | 0.9836 | -0.11524 | 0.4 | 1 | 1.1 | 0.9
13 | 1 | 0.0012293 | 0.0003081 | 0 | 0 | 1 | 0.98436 | -0.10976 | 0.4 | 1 | 1.1 | 0.9
15 | 1 | 0.0020727 | 0.00051946 | 0 | 0 | 1 | 0.98427 | -0.11045 | 0.4 | 1 | 1.1 | 0.9
23 | 1 | 0 | 0 | 0 | 0 | 1 | 0.98311 | -0.11869 | 0.4 | 1 | 1.1 | 0.9
65 | 1 | 0.0025812 | 0.00064692 | 0 | 0 | 1 | 0.98347 | -0.11616 | 0.4 | 1 | 1.1 | 0.9
20 | 1 | 0.0016562 | 0.00041509 | 0 | 0 | 1 | 0.98355 | -0.11552 | 0.4 | 1 | 1.1 | 0.9
24 | 1 | 0.0016623 | 0.0004166 | 0 | 0 | 1 | 0.98304 | -0.11917 | 0.4 | 1 | 1.1 | 0.9
21 | 1 | 0.0014417 | 0.00036133 | 0 | 0 | 1 | 0.98301 | -0.11941 | 0.4 | 1 | 1.1 | 0.9
17 | 1 | 0.0014806 | 0.00037107 | 0 | 0 | 1 | 0.9974 | -0.01828 | 0.4 | 1 | 1.1 | 0.9
19 | 1 | 0.0021753 | 0.00054518 | 0 | 0 | 1 | 0.99733 | -0.018745 | 0.4 | 1 | 1.1 | 0.9
26 | 1 | 0.0012957 | 0.00032473 | 0 | 0 | 1 | 0.99732 | -0.018834 | 0.4 | 1 | 1.1 | 0.9
22 | 1 | 0.001879 | 0.00047093 | 0 | 0 | 1 | 0.98293 | -0.11995 | 0.4 | 1 | 1.1 | 0.9
31 | 1 | 0.0014 | 0.00035087 | 0 | 0 | 1 | 0.98304 | -0.11919 | 0.4 | 1 | 1.1 | 0.9
29 | 1 | 0.0040197 | 0.0010074 | 0 | 0 | 1 | 0.98537 | -0.10254 | 0.4 | 1 | 1.1 | 0.9
36 | 1 | 0 | 0 | 0 | 0 | 1 | 0.98596 | -0.098333 | 0.4 | 1 | 1.1 | 0.9
38 | 1 | 0.010974 | 0.0027503 | 0 | 0 | 1 | 0.98573 | -0.10001 | 0.4 | 1 | 1.1 | 0.9
34 | 1 | 0.0045785 | 0.0011475 | 0 | 0 | 1 | 0.98682 | -0.092279 | 0.4 | 1 | 1.1 | 0.9
58 | 1 | 0.003648 | 0.00091427 | 0 | 0 | 1 | 0.98536 | -0.10259 | 0.4 | 1 | 1.1 | 0.9
56 | 1 | 0 | 0 | 0 | 0 | 1 | 0.98552 | -0.10147 | 0.4 | 1 | 1.1 | 0.9
41 | 1 | 0.0060033 | 0.0015046 | 0 | 0 | 1 | 0.98802 | -0.083751 | 0.4 | 1 | 1.1 | 0.9
57 | 1 | 0.0054966 | 0.0013776 | 0 | 0 | 1 | 0.9856 | -0.10091 | 0.4 | 1 | 1.1 | 0.9
39 | 1 | 0.0039317 | 0.00098538 | 0 | 0 | 1 | 0.98791 | -0.084563 | 0.4 | 1 | 1.1 | 0.9
40 | 1 | 0.0020649 | 0.00051751 | 0 | 0 | 1 | 0.98769 | -0.08613 | 0.4 | 1 | 1.1 | 0.9
42 | 1 | 0 | 0 | 0 | 0 | 1 | 0.98749 | -0.087527 | 0.4 | 1 | 1.1 | 0.9
54 | 1 | 0.0079156 | 0.0019838 | 0 | 0 | 1 | 0.98691 | -0.091624 | 0.4 | 1 | 1.1 | 0.9
55 | 1 | 0.0066728 | 0.0016724 | 0 | 0 | 1 | 0.98688 | -0.091817 | 0.4 | 1 | 1.1 | 0.9
43 | 1 | 0.0040407 | 0.0010127 | 0 | 0 | 1 | 0.98637 | -0.095486 | 0.4 | 1 | 1.1 | 0.9
44 | 1 | 0.0037679 | 0.00094431 | 0 | 0 | 1 | 0.98648 | -0.094656 | 0.4 | 1 | 1.1 | 0.9
45 | 1 | 0.0025601 | 0.00064161 | 0 | 0 | 1 | 0.98673 | -0.092915 | 0.4 | 1 | 1.1 | 0.9
46 | 1 | 0.0028479 | 0.00071375 | 0 | 0 | 1 | 0.99772 | -0.015966 | 0.4 | 1 | 1.1 | 0.9
47 | 1 | 0.0019889 | 0.00049846 | 0 | 0 | 1 | 0.99781 | -0.015374 | 0.4 | 1 | 1.1 | 0.9
48 | 1 | 0 | 0 | 0 | 0 | 1 | 0.99763 | -0.016583 | 0.4 | 1 | 1.1 | 0.9
49 | 1 | 0.002621 | 0.00065689 | 0 | 0 | 1 | 0.99782 | -0.015264 | 0.4 | 1 | 1.1 | 0.9
50 | 1 | 0.0019194 | 0.00048106 | 0 | 0 | 1 | 0.99756 | -0.017075 | 0.4 | 1 | 1.1 | 0.9
51 | 1 | 0.001675 | 0.00041979 | 0 | 0 | 1 | 0.99761 | -0.016778 | 0.4 | 1 | 1.1 | 0.9
52 | 1 | 0.013446 | 0.0033699 | 0 | 0 | 1 | 0.99811 | -0.013242 | 0.4 | 1 | 1.1 | 0.9
53 | 1 | 0 | 0 | 0 | 0 | 1 | 0.99827 | -0.012094 | 0.4 | 1 | 1.1 | 0.9
61 | 1 | 0.0018624 | 0.00046676 | 0 | 0 | 1 | 0.99821 | -0.012538 | 0.4 | 1 | 1.1 | 0.9
62 | 1 | 0.002284 | 0.00057242 | 0 | 0 | 1 | 0.99664 | -0.023604 | 0.4 | 1 | 1.1 | 0.9

## generator_data
GEN_BUS | PG | QG | QMAX | QMIN | VG | MBASE | GEN_STATUS | PMAX | PMIN
7 | 0.24215 | 0.060998 | 10 | -10 | 1 | 100 | 1 | 10 | 0

## branch_data
F_BUS | T_BUS | BR_R | BR_X | BR_B | RATE_A | RATE_B | RATE_C | TAP | SHIFT | BR_STATUS | ANGMIN | ANGMAX | P_in | Q_in | P_out | Q_out
1 | 2 | 0.4334 | 0.16669 | 4.3737e-10 | 0 | 0 | 0 | 0 | 0 | 1 | -90 | 90 | 0.021438 | 0.00538 | -0.021436 | -0.0053792
1 | 3 | 1.2394 | 0.4767 | 1.2508e-09 | 0 | 0 | 0 | 0 | 0 | 1 | -90 | 90 | -0.077179 | -0.01935 | 0.07726 | 0.019381
2 | 4 | 11.1745 | 4.2979 | 1.1277e-08 | 0 | 0 | 0 | 0 | 0 | 1 | -90 | 90 | 0.021436 | 0.0053792 | -0.02138 | -0.0053588
3 | 7 | 12.7331 | 4.8973 | 1.285e-08 | 0 | 0 | 0 | 0 | 0 | 1 | -90 | 90 | -0.07726 | -0.019381 | 0.078085 | 0.019697
4 | 14 | 1.7906 | 0.68867 | 1.807e-09 | 0 | 0 | 0 | 0 | 0 | 1 | -90 | 90 | 0.02138 | 0.0053588 | -0.021371 | -0.0053555
7 | 35 | 9.8837 | 3.8014 | 9.9744e-09 | 0 | 0 | 0 | 0 | 0 | 1 | -90 | 90 | 0.10333 | 0.026076 | -0.10221 | -0.025645
7 | 59 | 1.0288 | 0.3957 | 1.0383e-09 | 0 | 0 | 0 | 0 | 0 | 1 | -90 | 90 | 0.049046 | 0.012299 | -0.04902 | -0.012289
7 | 6 | 13.071 | 5.0273 | 1.3191e-08 | 0 | 0 | 0 | 0 | 0 | 1 | -90 | 90 | 0.011686 | 0.0029259 | -0.011667 | -0.00292
14 | 10 | 2.1652 | 0.83276 | 2.185e-09 | 0 | 0 | 0 | 0 | 0 | 1 | -90 | 90 | 0.019144 | 0.0047972 | -0.019135 | -0.0047941
6 | 64 | 14.3278 | 5.5107 | 1.4459e-08 | 0 | 0 | 0 | 0 | 0 | 1 | -90 | 90 | 0.0038257 | 0.00095562 | -0.0038235 | -0.0009562
6 | 18 | 3.8469 | 1.4796 | 3.8822e-09 | 0 | 0 | 0 | 0 | 0 | 1 | -90 | 90 | 0.0078417 | 0.0019643 | -0.0078392 | -0.0019638
64 | 63 | 25.4028 | 9.7703 | 2.5636e-08 | 0 | 0 | 0 | 0 | 0 | 1 | -90 | 90 | 0.0038235 | 0.0009562 | -0.0038195 | -0.00095722
18 | 16 | 0.31228 | 0.12011 | 3.1515e-10 | 0 | 0 | 0 | 0 | 0 | 1 | -90 | 90 | 0.0069056 | 0.0017298 | -0.0069054 | -0.0017297
35 | 37 | 0.36322 | 0.1397 | 3.6655e-10 | 0 | 0 | 0 | 0 | 0 | 1 | -90 | 90 | 0.044082 | 0.011055 | -0.044075 | -0.011052
35 | 33 | 2.6885 | 1.034 | 2.7132e-09 | 0 | 0 | 0 | 0 | 0 | 1 | -90 | 90 | 0.058125 | 0.01459 | -0.058027 | -0.014553
59 | 60 | 1.873 | 0.72038 | 1.8902e-09 | 0 | 0 | 0 | 0 | 0 | 1 | -90 | 90 | 0.028017 | 0.007025 | -0.028001 | -0.0070192
10 | 13 | 1.4108 | 0.5426 | 1.4237e-09 | 0 | 0 | 0 | 0 | 0 | 1 | -90 | 90 | 0.0012293 | 0.00030797 | -0.0012293 | -0.0003081
10 | 15 | 5.0347 | 1.9364 | 5.0809e-09 | 0 | 0 | 0 | 0 | 0 | 1 | -90 | 90 | 0.0020729 | 0.00051906 | -0.0020727 | -0.00051947
10 | 8 | 2.2441 | 0.8631 | 2.2647e-09 | 0 | 0 | 0 | 0 | 0 | 1 | -90 | 90 | 0.015833 | 0.003967 | -0.015826 | -0.0039649
27 | 28 | 1.1603 | 0.44625 | 1.1709e-09 | 0 | 0 | 0 | 0 | 0 | 1 | -90 | 90 | -0.013227 | -0.003315 | 0.013229 | 0.0033158
28 | 29 | 0.95665 | 0.36794 | 9.6543e-10 | 0 | 0 | 0 | 0 | 0 | 1 | -90 | 90 | -0.022973 | -0.0057578 | 0.022979 | 0.0057598
63 | 62 | 0.47861 | 0.18408 | 4.83e-10 | 0 | 0 | 0 | 0 | 0 | 1 | -90 | 90 | 0.002284 | 0.00057238 | -0.002284 | -0.00057242
16 | 17 | 10.5228 | 4.0472 | 1.0619e-08 | 0 | 0 | 0 | 0 | 0 | 1 | -90 | 90 | 0.0049546 | 0.0012408 | -0.0049518 | -0.0012408
37 | 41 | 1.456 | 0.56 | 1.4693e-09 | 0 | 0 | 0 | 0 | 0 | 1 | -90 | 90 | 0.037011 | 0.009282 | -0.03699 | -0.0092738
33 | 34 | 0.43144 | 0.16594 | 4.354e-10 | 0 | 0 | 0 | 0 | 0 | 1 | -90 | 90 | 0.05177 | 0.012984 | -0.051757 | -0.01298
60 | 53 | 2.0639 | 0.7938 | 2.0828e-09 | 0 | 0 | 0 | 0 | 0 | 1 | -90 | 90 | 0.026384 | 0.006614 | -0.026369 | -0.0066083
8 | 9 | 0.6406 | 0.24638 | 6.4648e-10 | 0 | 0 | 0 | 0 | 0 | 1 | -90 | 90 | 0.012994 | 0.0032549 | -0.012992 | -0.0032545
9 | 11 | 3.7918 | 1.4584 | 3.8266e-09 | 0 | 0 | 0 | 0 | 0 | 1 | -90 | 90 | 0.0089709 | 0.0022473 | -0.0089676 | -0.0022464
9 | 12 | 6.6783 | 2.5686 | 6.7395e-09 | 0 | 0 | 0 | 0 | 0 | 1 | -90 | 90 | 0.0040215 | 0.0010072 | -0.0040204 | -0.0010074
11 | 23 | 5.6857 | 2.1868 | 5.7379e-09 | 0 | 0 | 0 | 0 | 0 | 1 | -90 | 90 | 0.0063862 | 0.0015996 | -0.0063837 | -0.0015992
11 | 65 | 1.7274 | 0.66439 | 1.7433e-09 | 0 | 0 | 0 | 0 | 0 | 1 | -90 | 90 | 0.0025814 | 0.0006468 | -0.0025812 | -0.00064692
12 | 20 | 2.1871 | 0.84118 | 2.2071e-09 | 0 | 0 | 0 | 0 | 0 | 1 | -90 | 90 | 0.0016563 | 0.0004149 | -0.0016562 | -0.00041509
23 | 24 | 1.9928 | 0.76647 | 2.0111e-09 | 0 | 0 | 0 | 0 | 0 | 1 | -90 | 90 | 0.0030624 | 0.00076734 | -0.0030622 | -0.00076746
23 | 21 | 2.7415 | 1.0544 | 2.7667e-09 | 0 | 0 | 0 | 0 | 0 | 1 | -90 | 90 | 0.0033212 | 0.00083183 | -0.0033209 | -0.00083197
24 | 31 | 0.12554 | 0.048284 | 1.2669e-10 | 0 | 0 | 0 | 0 | 0 | 1 | -90 | 90 | 0.0014 | 0.00035086 | -0.0014 | -0.00035087
21 | 22 | 3.5614 | 1.3698 | 3.5941e-09 | 0 | 0 | 0 | 0 | 0 | 1 | -90 | 90 | 0.0018791 | 0.00047063 | -0.001879 | -0.00047093
17 | 19 | 1.7337 | 0.66681 | 1.7496e-09 | 0 | 0 | 0 | 0 | 0 | 1 | -90 | 90 | 0.0034712 | 0.00086974 | -0.003471 | -0.00086983
19 | 26 | 0.89133 | 0.34282 | 8.9951e-10 | 0 | 0 | 0 | 0 | 0 | 1 | -90 | 90 | 0.0012957 | 0.00032464 | -0.0012957 | -0.00032473
29 | 36 | 1.9741 | 0.75927 | 1.9922e-09 | 0 | 0 | 0 | 0 | 0 | 1 | -90 | 90 | -0.026998 | -0.0067673 | 0.027014 | 0.0067731
36 | 38 | 1.0579 | 0.4069 | 1.0676e-09 | 0 | 0 | 0 | 0 | 0 | 1 | -90 | 90 | 0.020125 | 0.0050439 | -0.02012 | -0.0050422
36 | 34 | 1.6283 | 0.62625 | 1.6432e-09 | 0 | 0 | 0 | 0 | 0 | 1 | -90 | 90 | -0.047139 | -0.011817 | 0.047179 | 0.011832
38 | 57 | 1.2404 | 0.4771 | 1.2518e-09 | 0 | 0 | 0 | 0 | 0 | 1 | -90 | 90 | 0.0091465 | 0.0022919 | -0.0091454 | -0.0022916
58 | 56 | 3.8909 | 1.4965 | 3.9266e-09 | 0 | 0 | 0 | 0 | 0 | 1 | -90 | 90 | -0.003648 | -0.00091427 | 0.0036485 | 0.00091411
56 | 57 | 1.9305 | 0.74252 | 1.9483e-09 | 0 | 0 | 0 | 0 | 0 | 1 | -90 | 90 | -0.0036485 | -0.00091411 | 0.0036488 | 0.00091403
41 | 39 | 0.33319 | 0.12815 | 3.3624e-10 | 0 | 0 | 0 | 0 | 0 | 1 | -90 | 90 | 0.030986 | 0.0077692 | -0.030983 | -0.0077679
39 | 40 | 0.73685 | 0.2834 | 7.4361e-10 | 0 | 0 | 0 | 0 | 0 | 1 | -90 | 90 | 0.027051 | 0.0067825 | -0.027045 | -0.0067804
40 | 42 | 0.71087 | 0.27341 | 7.1739e-10 | 0 | 0 | 0 | 0 | 0 | 1 | -90 | 90 | 0.02498 | 0.0062628 | -0.024975 | -0.0062611
42 | 54 | 2.0837 | 0.80143 | 2.1028e-09 | 0 | 0 | 0 | 0 | 0 | 1 | -90 | 90 | 0.024975 | 0.0062611 | -0.024961 | -0.0062558
54 | 55 | 0.14349 | 0.055189 | 1.4481e-10 | 0 | 0 | 0 | 0 | 0 | 1 | -90 | 90 | 0.017046 | 0.004272 | -0.017045 | -0.0042718
55 | 45 | 1.3424 | 0.51631 | 1.3547e-09 | 0 | 0 | 0 | 0 | 0 | 1 | -90 | 90 | 0.010372 | 0.0025995 | -0.010371 | -0.002599
43 | 44 | 2.6043 | 1.0016 | 2.6282e-09 | 0 | 0 | 0 | 0 | 0 | 1 | -90 | 90 | -0.0040407 | -0.0010127 | 0.0040411 | 0.0010126
44 | 45 | 2.8258 | 1.0869 | 2.8518e-09 | 0 | 0 | 0 | 0 | 0 | 1 | -90 | 90 | -0.007809 | -0.0019569 | 0.0078108 | 0.0019574
46 | 47 | 1.1917 | 0.45835 | 1.2026e-09 | 0 | 0 | 0 | 0 | 0 | 1 | -90 | 90 | -0.0064428 | -0.0016141 | 0.0064433 | 0.0016142
46 | 48 | 2.2242 | 0.85547 | 2.2446e-09 | 0 | 0 | 0 | 0 | 0 | 1 | -90 | 90 | 0.0035949 | 0.00090032 | -0.0035946 | -0.00090043
47 | 49 | 0.16789 | 0.064574 | 1.6943e-10 | 0 | 0 | 0 | 0 | 0 | 1 | -90 | 90 | -0.0084322 | -0.0021126 | 0.0084323 | 0.0021127
48 | 50 | 3.3163 | 1.2755 | 3.3467e-09 | 0 | 0 | 0 | 0 | 0 | 1 | -90 | 90 | 0.0019196 | 0.00048077 | -0.0019194 | -0.00048106
48 | 51 | 1.5044 | 0.5786 | 1.5182e-09 | 0 | 0 | 0 | 0 | 0 | 1 | -90 | 90 | 0.001675 | 0.00041965 | -0.001675 | -0.00041979
49 | 52 | 2.3724 | 0.91247 | 2.3942e-09 | 0 | 0 | 0 | 0 | 0 | 1 | -90 | 90 | -0.011053 | -0.0027695 | 0.011056 | 0.0027705
52 | 53 | 0.60778 | 0.23376 | 6.1336e-10 | 0 | 0 | 0 | 0 | 0 | 1 | -90 | 90 | -0.024502 | -0.0061404 | 0.024506 | 0.0061418
53 | 61 | 3.0904 | 1.1886 | 3.1187e-09 | 0 | 0 | 0 | 0 | 0 | 1 | -90 | 90 | 0.0018625 | 0.00046649 | -0.0018624 | -0.00046676