## bus_data
BUS_I | BUS_TYPE | Pd | Qd | Gs | Bs | area | Vm | Va | baseKV | zone | Vmax | Vmin
1 | 1 | 0.012745 | 0.0031942 | 0 | 0 | 1 | 0.99786 | -0.014742 | 0.4 | 1 | 1.1 | 0.9
2 | 1 | 0.0078421 | 0.0019654 | 0 | 0 | 1 | 0.99762 | -0.016481 | 0.4 | 1 | 1.1 | 0.9
3 | 1 | 0 | 0 | 0 | 0 | 1 | 0.99797 | -0.014032 | 0.4 | 1 | 1.1 | 0.9
4 | 1 | 0 | 0 | 0 | 0 | 1 | 0.9973 | -0.018704 | 0.4 | 1 | 1.1 | 0.9
5 | 1 | 0 | 0 | 0 | 0 | 1 | 0.99426 | -0.039695 | 0.4 | 1 | 1.1 | 0.9
6 | 3 | 0 | 0 | 0 | 0 | 1 | 1 | 0 | 0.4 | 1 | 1.1 | 0.9
14 | 1 | 0.0072589 | 0.0018192 | 0 | 0 | 1 | 0.99729 | -0.018801 | 0.4 | 1 | 1.1 | 0.9
15 | 1 | 0.020996 | 0.005262 | 0 | 0 | 1 | 0.99402 | -0.041385 | 0.4 | 1 | 1.1 | 0.9
12 | 1 | 0.016572 | 0.0041533 | 0 | 0 | 1 | 0.99119 | -0.060994 | 0.4 | 1 | 1.1 | 0.9
7 | 1 | 0.0039625 | 0.00099309 | 0 | 0 | 1 | 0.99915 | -0.0058925 | 0.4 | 1 | 1.1 | 0.9
10 | 1 | 0.022671 | 0.0056818 | 0 | 0 | 1 | 0.98928 | -0.074339 | 0.4 | 1 | 1.1 | 0.9
11 | 1 | 0 | 0 | 0 | 0 | 1 | 0.9896 | -0.072084 | 0.4 | 1 | 1.1 | 0.9
8 | 1 | 0 | 0 | 0 | 0 | 1 | 0.99624 | -0.026062 | 0.4 | 1 | 1.1 | 0.9
9 | 1 | 0.0053483 | 0.0013404 | 0 | 0 | 1 | 0.99595 | -0.028067 | 0.4 | 1 | 1.1 | 0.9
16 | 1 | 0 | 0 | 0 | 0 | 1 | 0.99298 | -0.048821 | 0.4 | 1 | 1.1 | 0.9
17 | 1 | 0 | 0 | 0 | 0 | 1 | 0.98893 | -0.077196 | 0.4 | 1 | 1.1 | 0.9
13 | 1 | 0.014127 | 0.0035405 | 0 | 0 | 1 | 0.9879 | -0.083953 | 0.4 | 1 | 1.1 | 0.9
34 | 1 | 0.0044917 | 0.0011257 | 0 | 0 | 1 | 0.98669 | -0.092384 | 0.4 | 1 | 1.1 | 0.9
33 | 1 | 0 | 0 | 0 | 0 | 1 | 0.98432 | -0.10897 | 0.4 | 1 | 1.1 | 0.9
32 | 1 | 0 | 0 | 0 | 0 | 1 | 0.97686 | -0.16173 | 0.4 | 1 | 1.1 | 0.9
29 | 1 | 0 | 0 | 0 | 0 | 1 | 0.98718 | -0.089543 | 0.4 | 1 | 1.1 | 0.9
30 | 1 | 0.0036159 | 0.00090622 | 0 | 0 | 1 | 0.98879 | -0.078232 | 0.4 | 1 | 1.1 | 0.9
28 | 1 | 0.0037953 | 0.0009512 | 0 | 0 | 1 | 0.98476 | -0.1067 | 0.4 | 1 | 1.1 | 0.9
18 | 1 | 0.0093136 | 0.0023342 | 0 | 0 | 1 | 0.98195 | -0.1267 | 0.4 | 1 | 1.1 | 0.9
19 | 1 | 0.00094993 | 0.00023808 | 0 | 0 | 1 | 0.98222 | -0.12474 | 0.4 | 1 | 1.1 | 0.9
21 | 1 | 0.00096302 | 0.00024135 | 0 | 0 | 1 | 0.98225 | -0.12456 | 0.4 | 1 | 1.1 | 0.9
27 | 1 | 0.00097935 | 0.00024545 | 0 | 0 | 1 | 0.98225 | -0.12452 | 0.4 | 1 | 1.1 | 0.9
25 | 1 | 0.00091434 | 0.00022915 | 0 | 0 | 1 | 0.98252 | -0.12261 | 0.4 | 1 | 1.1 | 0.9
23 | 1 | 0.0030024 | 0.00075247 | 0 | 0 | 1 | 0.98256 | -0.12236 | 0.4 | 1 | 1.1 | 0.9
24 | 1 | 0.0016078 | 0.00040296 | 0 | 0 | 1 | 0.98276 | -0.12092 | 0.4 | 1 | 1.1 | 0.9
26 | 1 | 0.0061229 | 0.0015346 | 0 | 0 | 1 | 0.98313 | -0.11825 | 0.4 | 1 | 1.1 | 0.9
31 | 1 | 0.080103 | 0.020076 | 0 | 0 | 1 | 0.97081 | -0.2051 | 0.4 | 1 | 1.1 | 0.9

## generator_data
GEN_BUS | PG | QG | QMAX | QMIN | VG | MBASE | GEN_STATUS | PMAX | PMIN
6 | 0.23104 | 0.058385 | 10 | -10 | 1 | 100 | 1 | 10 | 0

## branch_data
F_BUS | T_BUS | BR_R | BR_X | BR_B | RATE_A | RATE_B | RATE_C | TAP | SHIFT | BR_STATUS | ANGMIN | ANGMAX | P_in | Q_in | P_out | Q_out
1 | 2 | 1.4935 | 0.57441 | 1.5072e-09 | 0 | 0 | 0 | 0 | 0 | 1 | -90 | 90 | 0.015107 | 0.0037864 | -0.015103 | -0.0037851
1 | 3 | 0.3304 | 0.12708 | 3.3343e-10 | 0 | 0 | 0 | 0 | 0 | 1 | -90 | 90 | -0.027852 | -0.0069806 | 0.027855 | 0.0069816
2 | 4 | 3.9673 | 1.5259 | 4.0037e-09 | 0 | 0 | 0 | 0 | 0 | 1 | -90 | 90 | 0.0072612 | 0.0018197 | -0.0072589 | -0.0018193
3 | 5 | 2.0862 | 0.8024 | 4.2108e-09 | 0 | 0 | 0 | 0 | 0 | 1 | -90 | 90 | 0.1617 | 0.040891 | -0.16112 | -0.040667
3 | 6 | 0.9763 | 0.3755 | 1.9705e-09 | 0 | 0 | 0 | 0 | 0 | 1 | -90 | 90 | -0.18956 | -0.047873 | 0.18993 | 0.048017
4 | 14 | 0.17262 | 0.066391 | 1.742e-10 | 0 | 0 | 0 | 0 | 0 | 1 | -90 | 90 | 0.0072589 | 0.0018193 | -0.0072589 | -0.0018192
5 | 15 | 1.0359 | 0.39844 | 1.0454e-09 | 0 | 0 | 0 | 0 | 0 | 1 | -90 | 90 | 0.021001 | 0.0052638 | -0.020996 | -0.005262
5 | 12 | 1.9814 | 0.76209 | 3.9993e-09 | 0 | 0 | 0 | 0 | 0 | 1 | -90 | 90 | 0.14012 | 0.035403 | -0.1397 | -0.035243
6 | 7 | 1.8879 | 0.72613 | 1.9053e-09 | 0 | 0 | 0 | 0 | 0 | 1 | -90 | 90 | 0.04111 | 0.010369 | -0.041076 | -0.010356
12 | 11 | 1.1671 | 0.44887 | 2.3555e-09 | 0 | 0 | 0 | 0 | 0 | 1 | -90 | 90 | 0.12313 | 0.03109 | -0.12294 | -0.031016
7 | 8 | 7.1347 | 2.7441 | 7.2002e-09 | 0 | 0 | 0 | 0 | 0 | 1 | -90 | 90 | 0.037113 | 0.0093626 | -0.037008 | -0.009323
10 | 11 | 1.2683 | 0.48779 | 1.2799e-09 | 0 | 0 | 0 | 0 | 0 | 1 | -90 | 90 | -0.022671 | -0.0056818 | 0.022678 | 0.0056844
11 | 13 | 1.5308 | 0.58875 | 3.0896e-09 | 0 | 0 | 0 | 0 | 0 | 1 | -90 | 90 | 0.10026 | 0.025332 | -0.10009 | -0.025268
8 | 9 | 0.70696 | 0.27191 | 7.1345e-10 | 0 | 0 | 0 | 0 | 0 | 1 | -90 | 90 | 0.037008 | 0.009323 | -0.036998 | -0.0093191
9 | 16 | 8.5415 | 3.2852 | 8.6199e-09 | 0 | 0 | 0 | 0 | 0 | 1 | -90 | 90 | 0.03165 | 0.0079787 | -0.031558 | -0.0079443
16 | 17 | 11.5986 | 4.461 | 1.1705e-08 | 0 | 0 | 0 | 0 | 0 | 1 | -90 | 90 | 0.031558 | 0.0079443 | -0.031434 | -0.0078975
17 | 29 | 5.6754 | 2.1828 | 5.7274e-09 | 0 | 0 | 0 | 0 | 0 | 1 | -90 | 90 | 0.027817 | 0.0069915 | -0.027769 | -0.0069737
17 | 30 | 3.6481 | 1.4031 | 3.6816e-09 | 0 | 0 | 0 | 0 | 0 | 1 | -90 | 90 | 0.0036164 | 0.00090606 | -0.0036159 | -0.00090622
13 | 34 | 1.2653 | 0.48664 | 2.5537e-09 | 0 | 0 | 0 | 0 | 0 | 1 | -90 | 90 | 0.085967 | 0.021727 | -0.085865 | -0.021688
34 | 33 | 2.6186 | 1.0071 | 2.6426e-09 | 0 | 0 | 0 | 0 | 0 | 1 | -90 | 90 | 0.081373 | 0.020563 | -0.081184 | -0.02049
33 | 32 | 8.249 | 3.1727 | 8.3247e-09 | 0 | 0 | 0 | 0 | 0 | 1 | -90 | 90 | 0.081184 | 0.02049 | -0.080587 | -0.020261
32 | 31 | 6.6887 | 2.5726 | 6.75e-09 | 0 | 0 | 0 | 0 | 0 | 1 | -90 | 90 | 0.080587 | 0.020261 | -0.080103 | -0.020076
29 | 28 | 7.8553 | 3.0213 | 7.9274e-09 | 0 | 0 | 0 | 0 | 0 | 1 | -90 | 90 | 0.027769 | 0.0069737 | -0.027703 | -0.006949
28 | 26 | 6.1013 | 2.3467 | 6.1573e-09 | 0 | 0 | 0 | 0 | 0 | 1 | -90 | 90 | 0.023908 | 0.0059978 | -0.02387 | -0.0059837
18 | 19 | 2.6382 | 1.0147 | 2.6624e-09 | 0 | 0 | 0 | 0 | 0 | 1 | -90 | 90 | -0.0093136 | -0.0023342 | 0.0093162 | 0.0023349
19 | 21 | 0.21806 | 0.083871 | 2.2006e-10 | 0 | 0 | 0 | 0 | 0 | 1 | -90 | 90 | -0.010266 | -0.002573 | 0.010266 | 0.0025731
21 | 27 | 0.044678 | 0.017184 | 4.5088e-11 | 0 | 0 | 0 | 0 | 0 | 1 | -90 | 90 | -0.011229 | -0.0028144 | 0.011229 | 0.0028145
27 | 25 | 1.9696 | 0.75753 | 1.9877e-09 | 0 | 0 | 0 | 0 | 0 | 1 | -90 | 90 | -0.012209 | -0.0030599 | 0.012212 | 0.003061
25 | 23 | 0.24041 | 0.092465 | 2.4262e-10 | 0 | 0 | 0 | 0 | 0 | 1 | -90 | 90 | -0.013126 | -0.0032901 | 0.013127 | 0.0032903
23 | 24 | 1.1258 | 0.43301 | 1.1362e-09 | 0 | 0 | 0 | 0 | 0 | 1 | -90 | 90 | -0.016129 | -0.0040427 | 0.016132 | 0.0040439
24 | 26 | 1.8941 | 0.72849 | 1.9115e-09 | 0 | 0 | 0 | 0 | 0 | 1 | -90 | 90 | -0.01774 | -0.0044468 | 0.017747 | 0.0044492