## bus_data
BUS_I | BUS_TYPE | Pd | Qd | Gs | Bs | area | Vm | Va | baseKV | zone | Vmax | Vmin
1 | 1 | 0.011839 | 0.002967 | 0 | 0 | 1 | 0.99652 | -0.024365 | 0.4 | 1 | 1.1 | 0.9
2 | 1 | 0 | 0 | 0 | 0 | 1 | 0.99657 | -0.023993 | 0.4 | 1 | 1.1 | 0.9
3 | 1 | 0.00095551 | 0.00023947 | 0 | 0 | 1 | 0.9968 | -0.022372 | 0.4 | 1 | 1.1 | 0.9
4 | 1 | 0 | 0 | 0 | 0 | 1 | 0.99712 | -0.020173 | 0.4 | 1 | 1.1 | 0.9
6 | 1 | 0 | 0 | 0 | 0 | 1 | 0.99734 | -0.01859 | 0.4 | 1 | 1.1 | 0.9
5 | 1 | 0 | 0 | 0 | 0 | 1 | 0.99709 | -0.020338 | 0.4 | 1 | 1.1 | 0.9
29 | 1 | 0.0031073 | 0.00077875 | 0 | 0 | 1 | 0.99687 | -0.02194 | 0.4 | 1 | 1.1 | 0.9
9 | 1 | 0.0011995 | 0.00030062 | 0 | 0 | 1 | 0.99755 | -0.017113 | 0.4 | 1 | 1.1 | 0.9
7 | 1 | 0.0031899 | 0.00079947 | 0 | 0 | 1 | 0.99718 | -0.019723 | 0.4 | 1 | 1.1 | 0.9
28 | 1 | 0.0015032 | 0.00037673 | 0 | 0 | 1 | 0.99684 | -0.022134 | 0.4 | 1 | 1.1 | 0.9
10 | 1 | 0 | 0 | 0 | 0 | 1 | 0.99763 | -0.016601 | 0.4 | 1 | 1.1 | 0.9
8 | 1 | 0.0017316 | 0.00043399 | 0 | 0 | 1 | 0.99709 | -0.020361 | 0.4 | 1 | 1.1 | 0.9
14 | 1 | 0 | 0 | 0 | 0 | 1 | 0.9981 | -0.013256 | 0.4 | 1 | 1.1 | 0.9
13 | 1 | 0.007267 | 0.0018213 | 0 | 0 | 1 | 0.99694 | -0.021384 | 0.4 | 1 | 1.1 | 0.9
15 | 1 | 0.0022898 | 0.00057389 | 0 | 0 | 1 | 0.99685 | -0.022023 | 0.4 | 1 | 1.1 | 0.9
16 | 3 | 0.0017542 | 0.00043965 | 0 | 0 | 1 | 1 | 0 | 0.4 | 1 | 1.1 | 0.9
12 | 1 | 0 | 0 | 0 | 0 | 1 | 0.99667 | -0.023339 | 0.4 | 1 | 1.1 | 0.9
11 | 1 | 0.00541 | 0.0013559 | 0 | 0 | 1 | 0.99655 | -0.024136 | 0.4 | 1 | 1.1 | 0.9
25 | 1 | 0.0027146 | 0.00068034 | 0 | 0 | 1 | 0.99661 | -0.023721 | 0.4 | 1 | 1.1 | 0.9
24 | 1 | 0.0028015 | 0.00070212 | 0 | 0 | 1 | 0.99652 | -0.024362 | 0.4 | 1 | 1.1 | 0.9
17 | 1 | 0.0035281 | 0.00088422 | 0 | 0 | 1 | 0.99254 | -0.05233 | 0.4 | 1 | 1.1 | 0.9
18 | 1 | 0.0094383 | 0.0023655 | 0 | 0 | 1 | 0.99244 | -0.053031 | 0.4 | 1 | 1.1 | 0.9
19 | 1 | 0 | 0 | 0 | 0 | 1 | 0.99326 | -0.04722 | 0.4 | 1 | 1.1 | 0.9
20 | 1 | 0.0086107 | 0.002158 | 0 | 0 | 1 | 0.99367 | -0.044375 | 0.4 | 1 | 1.1 | 0.9
21 | 1 | 0.0027426 | 0.00068735 | 0 | 0 | 1 | 0.99323 | -0.047429 | 0.4 | 1 | 1.1 | 0.9
22 | 1 | 0 | 0 | 0 | 0 | 1 | 0.99434 | -0.039636 | 0.4 | 1 | 1.1 | 0.9
27 | 1 | 0.0041429 | 0.0010383 | 0 | 0 | 1 | 0.99502 | -0.034834 | 0.4 | 1 | 1.1 | 0.9
26 | 1 | 0.0029768 | 0.00074607 | 0 | 0 | 1 | 0.9963 | -0.025915 | 0.4 | 1 | 1.1 | 0.9

## generator_data
GEN_BUS | PG | QG | QMAX | QMIN | VG | MBASE | GEN_STATUS | PMAX | PMIN
16 | 0.077538 | 0.019472 | 10 | -10 | 1 | 100 | 1 | 10 | 0

## branch_data
F_BUS | T_BUS | BR_R | BR_X | BR_B | RATE_A | RATE_B | RATE_C | TAP | SHIFT | BR_STATUS | ANGMIN | ANGMAX | P_in | Q_in | P_out | Q_out
1 | 2 | 0.40667 | 0.15641 | 4.104e-10 | 0 | 0 | 0 | 0 | 0 | 1 | -90 | 90 | -0.011839 | -0.002967 | 0.011839 | 0.0029672
2 | 3 | 1.7715 | 0.68136 | 1.7878e-09 | 0 | 0 | 0 | 0 | 0 | 1 | -90 | 90 | -0.011839 | -0.0029672 | 0.011842 | 0.0029681
3 | 4 | 2.2244 | 0.85555 | 2.2448e-09 | 0 | 0 | 0 | 0 | 0 | 1 | -90 | 90 | -0.012797 | -0.0032075 | 0.012801 | 0.0032088
4 | 6 | 1.6027 | 0.61641 | 1.6174e-09 | 0 | 0 | 0 | 0 | 0 | 1 | -90 | 90 | -0.012801 | -0.0032088 | 0.012804 | 0.0032097
6 | 9 | 0.85617 | 0.3293 | 8.6403e-10 | 0 | 0 | 0 | 0 | 0 | 1 | -90 | 90 | -0.022339 | -0.005598 | 0.022344 | 0.0055997
6 | 7 | 2.9804 | 1.1463 | 3.0077e-09 | 0 | 0 | 0 | 0 | 0 | 1 | -90 | 90 | 0.0049225 | 0.001233 | -0.0049217 | -0.001233
6 | 5 | 4.9062 | 1.887 | 4.9512e-09 | 0 | 0 | 0 | 0 | 0 | 1 | -90 | 90 | 0.0046126 | 0.0011552 | -0.0046115 | -0.0011553
5 | 29 | 4.496 | 1.7292 | 4.5372e-09 | 0 | 0 | 0 | 0 | 0 | 1 | -90 | 90 | 0.0046115 | 0.0011553 | -0.0046105 | -0.0011553
29 | 28 | 1.6676 | 0.64137 | 1.6829e-09 | 0 | 0 | 0 | 0 | 0 | 1 | -90 | 90 | 0.0015032 | 0.00037658 | -0.0015032 | -0.00037673
9 | 10 | 0.28206 | 0.10848 | 2.8465e-10 | 0 | 0 | 0 | 0 | 0 | 1 | -90 | 90 | -0.023543 | -0.0059003 | 0.023545 | 0.0059009
7 | 8 | 4.7693 | 1.8343 | 4.813e-09 | 0 | 0 | 0 | 0 | 0 | 1 | -90 | 90 | 0.0017318 | 0.00043357 | -0.0017316 | -0.00043399
10 | 14 | 1.1974 | 0.46055 | 1.2084e-09 | 0 | 0 | 0 | 0 | 0 | 1 | -90 | 90 | -0.036232 | -0.0090809 | 0.036249 | 0.0090872
10 | 13 | 4.8851 | 1.8789 | 4.9299e-09 | 0 | 0 | 0 | 0 | 0 | 1 | -90 | 90 | 0.012687 | 0.00318 | -0.012679 | -0.0031773
14 | 15 | 2.8938 | 1.113 | 2.9203e-09 | 0 | 0 | 0 | 0 | 0 | 1 | -90 | 90 | 0.039396 | 0.0098914 | -0.039348 | -0.0098732
14 | 16 | 2.2828 | 0.87801 | 2.3038e-09 | 0 | 0 | 0 | 0 | 0 | 1 | -90 | 90 | -0.075645 | -0.018979 | 0.075784 | 0.019032
13 | 12 | 4.6751 | 1.7981 | 4.718e-09 | 0 | 0 | 0 | 0 | 0 | 1 | -90 | 90 | 0.0054121 | 0.001356 | -0.0054106 | -0.0013559
15 | 25 | 0.59438 | 0.22861 | 5.9983e-10 | 0 | 0 | 0 | 0 | 0 | 1 | -90 | 90 | 0.037058 | 0.0092993 | -0.037049 | -0.009296
12 | 11 | 1.9045 | 0.73249 | 1.922e-09 | 0 | 0 | 0 | 0 | 0 | 1 | -90 | 90 | 0.0054106 | 0.0013559 | -0.00541 | -0.0013559
25 | 24 | 0.24238 | 0.093224 | 2.4461e-10 | 0 | 0 | 0 | 0 | 0 | 1 | -90 | 90 | 0.034335 | 0.0086157 | -0.034332 | -0.0086146
24 | 26 | 0.63846 | 0.24556 | 6.4432e-10 | 0 | 0 | 0 | 0 | 0 | 1 | -90 | 90 | 0.03153 | 0.0079124 | -0.031523 | -0.0079099
17 | 18 | 0.95411 | 0.36696 | 9.6286e-10 | 0 | 0 | 0 | 0 | 0 | 1 | -90 | 90 | 0.0094392 | 0.0023657 | -0.0094383 | -0.0023655
17 | 19 | 5.0594 | 1.9459 | 5.1058e-09 | 0 | 0 | 0 | 0 | 0 | 1 | -90 | 90 | -0.012967 | -0.0032499 | 0.012976 | 0.003253
19 | 20 | 2.3269 | 0.89496 | 2.3482e-09 | 0 | 0 | 0 | 0 | 0 | 1 | -90 | 90 | -0.015719 | -0.0039403 | 0.015725 | 0.0039424
19 | 21 | 0.97823 | 0.37624 | 9.8721e-10 | 0 | 0 | 0 | 0 | 0 | 1 | -90 | 90 | 0.0027426 | 0.00068728 | -0.0027426 | -0.00068735
20 | 22 | 2.5075 | 0.96444 | 2.5305e-09 | 0 | 0 | 0 | 0 | 0 | 1 | -90 | 90 | -0.024336 | -0.0061005 | 0.024352 | 0.0061064
22 | 27 | 2.5433 | 0.9782 | 2.5667e-09 | 0 | 0 | 0 | 0 | 0 | 1 | -90 | 90 | -0.024352 | -0.0061063 | 0.024368 | 0.0061123
27 | 26 | 4.0446 | 1.5556 | 4.0817e-09 | 0 | 0 | 0 | 0 | 0 | 1 | -90 | 90 | -0.028511 | -0.0071506 | 0.028546 | 0.0071638