## bus_data
BUS_I | BUS_TYPE | Pd | Qd | Gs | Bs | area | Vm | Va | baseKV | zone | Vmax | Vmin
1 | 1 | 0.0032673 | 0.00081886 | 0 | 0 | 1 | 0.99919 | -0.0056926 | 0.4 | 1 | 1.1 | 0.9
3 | 1 | 0 | 0 | 0 | 0 | 1 | 0.99924 | -0.0052945 | 0.4 | 1 | 1.1 | 0.9
6 | 1 | 0.040561 | 0.010166 | 0 | 0 | 1 | 0.99933 | -0.0046901 | 0.4 | 1 | 1.1 | 0.9
7 | 1 | 0.0045967 | 0.001152 | 0 | 0 | 1 | 0.99919 | -0.0056667 | 0.4 | 1 | 1.1 | 0.9
8 | 3 | 0.082684 | 0.020723 | 0 | 0 | 1 | 1 | 0 | 0.4 | 1 | 1.1 | 0.9
9 | 1 | 0.043634 | 0.010936 | 0 | 0 | 1 | 0.99851 | -0.010402 | 0.4 | 1 | 1.1 | 0.9

## generator_data
GEN_BUS | PG | QG | QMAX | QMIN | VG | MBASE | GEN_STATUS | PMAX | PMIN
8 | 0.17484 | 0.043831 | 10 | -10 | 1 | 100 | 1 | 10 | 0

## branch_data
F_BUS | T_BUS | BR_R | BR_X | BR_B | RATE_A | RATE_B | RATE_C | TAP | SHIFT | BR_STATUS | ANGMIN | ANGMAX | P_in | Q_in | P_out | Q_out
1 | 3 | 1.5841 | 0.60928 | 1.5987e-09 | 0 | 0 | 0 | 0 | 0 | 1 | -90 | 90 | -0.0032673 | -0.00081886 | 0.0032675 | 0.00081877
3 | 6 | 0.99939 | 0.38438 | 1.0086e-09 | 0 | 0 | 0 | 0 | 0 | 1 | -90 | 90 | -0.0078644 | -0.0019708 | 0.007865 | 0.0019709
3 | 7 | 1.0529 | 0.40497 | 1.0626e-09 | 0 | 0 | 0 | 0 | 0 | 1 | -90 | 90 | 0.0045969 | 0.001152 | -0.0045967 | -0.001152
6 | 8 | 1.2607 | 0.48487 | 1.2722e-09 | 0 | 0 | 0 | 0 | 0 | 1 | -90 | 90 | -0.048426 | -0.012137 | 0.048458 | 0.012148
8 | 9 | 3.1004 | 1.1925 | 3.1288e-09 | 0 | 0 | 0 | 0 | 0 | 1 | -90 | 90 | 0.043697 | 0.01096 | -0.043634 | -0.010936