## bus_data
BUS_I | BUS_TYPE | Pd | Qd | Gs | Bs | area | Vm | Va | baseKV | zone | Vmax | Vmin
1 | 1 | 0.053353 | 0.013371 | 0 | 0 | 1 | 0.99416 | -0.040889 | 0.4 | 1 | 1.1 | 0.9
2 | 1 | 0.0054301 | 0.0013609 | 0 | 0 | 1 | 0.99564 | -0.0305 | 0.4 | 1 | 1.1 | 0.9
4 | 1 | 0.0065032 | 0.0016299 | 0 | 0 | 1 | 0.99641 | -0.025125 | 0.4 | 1 | 1.1 | 0.9
12 | 1 | 0.019491 | 0.0048848 | 0 | 0 | 1 | 0.99677 | -0.022577 | 0.4 | 1 | 1.1 | 0.9
11 | 3 | 0 | 0 | 0 | 0 | 1 | 1 | 0 | 0.4 | 1 | 1.1 | 0.9
5 | 1 | 0.021391 | 0.0053612 | 0 | 0 | 1 | 0.9884 | -0.081329 | 0.4 | 1 | 1.1 | 0.9
6 | 1 | 0.0017406 | 0.00043623 | 0 | 0 | 1 | 0.98839 | -0.081355 | 0.4 | 1 | 1.1 | 0.9
7 | 1 | 0.0052665 | 0.0013199 | 0 | 0 | 1 | 0.98876 | -0.078741 | 0.4 | 1 | 1.1 | 0.9
8 | 1 | 0.065771 | 0.016484 | 0 | 0 | 1 | 0.98971 | -0.07202 | 0.4 | 1 | 1.1 | 0.9
9 | 1 | 0 | 0 | 0 | 0 | 1 | 0.99675 | -0.022589 | 0.4 | 1 | 1.1 | 0.9
10 | 1 | 0.010742 | 0.0026923 | 0 | 0 | 1 | 0.99955 | -0.0031129 | 0.4 | 1 | 1.1 | 0.9

## generator_data
GEN_BUS | PG | QG | QMAX | QMIN | VG | MBASE | GEN_STATUS | PMAX | PMIN
11 | 0.19109 | 0.048076 | 10 | -10 | 1 | 100 | 1 | 10 | 0

## branch_data
F_BUS | T_BUS | BR_R | BR_X | BR_B | RATE_A | RATE_B | RATE_C | TAP | SHIFT | BR_STATUS | ANGMIN | ANGMAX | P_in | Q_in | P_out | Q_out
1 | 2 | 2.5107 | 0.96565 | 2.5337e-09 | 0 | 0 | 0 | 0 | 0 | 1 | -90 | 90 | -0.053353 | -0.013371 | 0.05343 | 0.013401
2 | 4 | 1.1815 | 0.45442 | 1.1923e-09 | 0 | 0 | 0 | 0 | 0 | 1 | -90 | 90 | -0.05886 | -0.014762 | 0.058904 | 0.014778
4 | 12 | 0.5049 | 0.19419 | 5.0954e-10 | 0 | 0 | 0 | 0 | 0 | 1 | -90 | 90 | -0.065407 | -0.016408 | 0.06543 | 0.016417
12 | 11 | 3.4575 | 1.3298 | 3.4892e-09 | 0 | 0 | 0 | 0 | 0 | 1 | -90 | 90 | -0.084921 | -0.021302 | 0.085187 | 0.021404
11 | 10 | 0.38628 | 0.14857 | 7.7964e-10 | 0 | 0 | 0 | 0 | 0 | 1 | -90 | 90 | 0.1059 | 0.026672 | -0.10585 | -0.026654
5 | 6 | 0.18618 | 0.071608 | 1.8789e-10 | 0 | 0 | 0 | 0 | 0 | 1 | -90 | 90 | 0.0017406 | 0.00043621 | -0.0017406 | -0.00043623
5 | 7 | 1.4242 | 0.54779 | 1.4373e-09 | 0 | 0 | 0 | 0 | 0 | 1 | -90 | 90 | -0.023132 | -0.0057974 | 0.02314 | 0.0058004
7 | 8 | 3.0168 | 1.1603 | 3.0445e-09 | 0 | 0 | 0 | 0 | 0 | 1 | -90 | 90 | -0.028407 | -0.0071203 | 0.028433 | 0.0071302
8 | 9 | 6.7446 | 2.5941 | 6.8065e-09 | 0 | 0 | 0 | 0 | 0 | 1 | -90 | 90 | -0.094204 | -0.023614 | 0.094853 | 0.023863
9 | 10 | 2.6838 | 1.0322 | 2.7084e-09 | 0 | 0 | 0 | 0 | 0 | 1 | -90 | 90 | -0.094853 | -0.023863 | 0.095111 | 0.023962