## bus_data
BUS_I | BUS_TYPE | Pd | Qd | Gs | Bs | area | Vm | Va | baseKV | zone | Vmax | Vmin
1 | 1 | 0.0073113 | 0.0018324 | 0 | 0 | 1 | 0.97575 | -0.17014 | 0.4 | 1 | 1.1 | 0.9
2 | 1 | 0.0088677 | 0.0022225 | 0 | 0 | 1 | 0.97497 | -0.17574 | 0.4 | 1 | 1.1 | 0.9
3 | 1 | 0.0013311 | 0.00033361 | 0 | 0 | 1 | 0.97622 | -0.16678 | 0.4 | 1 | 1.1 | 0.9
4 | 1 | 0.0066464 | 0.0016658 | 0 | 0 | 1 | 0.97435 | -0.18018 | 0.4 | 1 | 1.1 | 0.9
5 | 1 | 0.0015343 | 0.00038452 | 0 | 0 | 1 | 0.97645 | -0.16511 | 0.4 | 1 | 1.1 | 0.9
16 | 1 | 0.0033436 | 0.000838 | 0 | 0 | 1 | 0.97507 | -0.175 | 0.4 | 1 | 1.1 | 0.9
11 | 1 | 0.00099302 | 0.00024887 | 0 | 0 | 1 | 0.97731 | -0.15899 | 0.4 | 1 | 1.1 | 0.9
14 | 1 | 0.0047505 | 0.0011906 | 0 | 0 | 1 | 0.97499 | -0.17556 | 0.4 | 1 | 1.1 | 0.9
29 | 1 | 0.0023362 | 0.00058552 | 0 | 0 | 1 | 0.97375 | -0.18447 | 0.4 | 1 | 1.1 | 0.9
32 | 1 | 0.0012213 | 0.00030608 | 0 | 0 | 1 | 0.97421 | -0.18117 | 0.4 | 1 | 1.1 | 0.9
30 | 1 | 0.0036883 | 0.00092437 | 0 | 0 | 1 | 0.97335 | -0.18734 | 0.4 | 1 | 1.1 | 0.9
12 | 1 | 0.0061896 | 0.0015513 | 0 | 0 | 1 | 0.97868 | -0.14917 | 0.4 | 1 | 1.1 | 0.9
6 | 1 | 0.0033087 | 0.00082923 | 0 | 0 | 1 | 0.99944 | -0.0039485 | 0.4 | 1 | 1.1 | 0.9
7 | 1 | 0.0027219 | 0.00068217 | 0 | 0 | 1 | 0.99927 | -0.0050964 | 0.4 | 1 | 1.1 | 0.9
8 | 1 | 0.0018739 | 0.00046964 | 0 | 0 | 1 | 0.99971 | -0.0020413 | 0.4 | 1 | 1.1 | 0.9
9 | 1 | 0.0029165 | 0.00073094 | 0 | 0 | 1 | 0.99914 | -0.0060598 | 0.4 | 1 | 1.1 | 0.9
10 | 3 | 0 | 0 | 0 | 0 | 1 | 1 | 0 | 0.4 | 1 | 1.1 | 0.9
35 | 1 | 0 | 0 | 0 | 0 | 1 | 0.99907 | -0.0065314 | 0.4 | 1 | 1.1 | 0.9
60 | 1 | 0.0017869 | 0.00044784 | 0 | 0 | 1 | 0.99864 | -0.0093465 | 0.4 | 1 | 1.1 | 0.9
38 | 1 | 0.0016748 | 0.00041974 | 0 | 0 | 1 | 0.999 | -0.0070094 | 0.4 | 1 | 1.1 | 0.9
61 | 1 | 0.0018925 | 0.0004743 | 0 | 0 | 1 | 0.99809 | -0.013166 | 0.4 | 1 | 1.1 | 0.9
58 | 1 | 0.0014666 | 0.00036757 | 0 | 0 | 1 | 0.98789 | -0.084089 | 0.4 | 1 | 1.1 | 0.9
56 | 1 | 0.0013937 | 0.00034928 | 0 | 0 | 1 | 0.9879 | -0.084077 | 0.4 | 1 | 1.1 | 0.9
31 | 1 | 0 | 0 | 0 | 0 | 1 | 0.98125 | -0.13093 | 0.4 | 1 | 1.1 | 0.9
28 | 1 | 0.0045315 | 0.0011357 | 0 | 0 | 1 | 0.98187 | -0.12652 | 0.4 | 1 | 1.1 | 0.9
13 | 1 | 0.0028262 | 0.00070831 | 0 | 0 | 1 | 0.97407 | -0.18214 | 0.4 | 1 | 1.1 | 0.9
15 | 1 | 0.0044868 | 0.0011245 | 0 | 0 | 1 | 0.97404 | -0.18239 | 0.4 | 1 | 1.1 | 0.9
17 | 1 | 0.0027178 | 0.00068115 | 0 | 0 | 1 | 0.97343 | -0.18674 | 0.4 | 1 | 1.1 | 0.9
18 | 1 | 0.0027613 | 0.00069206 | 0 | 0 | 1 | 0.97336 | -0.18731 | 0.4 | 1 | 1.1 | 0.9
51 | 1 | 0.0019653 | 0.00049256 | 0 | 0 | 1 | 0.97335 | -0.18736 | 0.4 | 1 | 1.1 | 0.9
19 | 1 | 0.002817 | 0.000706 | 0 | 0 | 1 | 0.97298 | -0.18998 | 0.4 | 1 | 1.1 | 0.9
23 | 1 | 0.0015738 | 0.00039444 | 0 | 0 | 1 | 0.97289 | -0.19062 | 0.4 | 1 | 1.1 | 0.9
21 | 1 | 0.0028559 | 0.00071576 | 0 | 0 | 1 | 0.97275 | -0.19168 | 0.4 | 1 | 1.1 | 0.9
20 | 1 | 0.0044146 | 0.0011064 | 0 | 0 | 1 | 0.97265 | -0.19238 | 0.4 | 1 | 1.1 | 0.9
22 | 1 | 0 | 0 | 0 | 0 | 1 | 0.97259 | -0.19283 | 0.4 | 1 | 1.1 | 0.9
24 | 1 | 0 | 0 | 0 | 0 | 1 | 0.97255 | -0.19314 | 0.4 | 1 | 1.1 | 0.9
52 | 1 | 0.0010774 | 0.00027001 | 0 | 0 | 1 | 0.97251 | -0.19343 | 0.4 | 1 | 1.1 | 0.9
25 | 1 | 0.0028655 | 0.00071817 | 0 | 0 | 1 | 0.98555 | -0.10055 | 0.4 | 1 | 1.1 | 0.9
26 | 1 | 0.0028279 | 0.00070874 | 0 | 0 | 1 | 0.98437 | -0.10884 | 0.4 | 1 | 1.1 | 0.9
57 | 1 | 0.0013933 | 0.00034919 | 0 | 0 | 1 | 0.98805 | -0.082958 | 0.4 | 1 | 1.1 | 0.9
59 | 1 | 0.0013905 | 0.0003485 | 0 | 0 | 1 | 0.9884 | -0.080561 | 0.4 | 1 | 1.1 | 0.9
55 | 1 | 0.0019304 | 0.00048379 | 0 | 0 | 1 | 0.98791 | -0.083945 | 0.4 | 1 | 1.1 | 0.9
70 | 1 | 0.001372 | 0.00034384 | 0 | 0 | 1 | 0.9915 | -0.058902 | 0.4 | 1 | 1.1 | 0.9
66 | 1 | 0.0023295 | 0.00058382 | 0 | 0 | 1 | 0.99226 | -0.053595 | 0.4 | 1 | 1.1 | 0.9
69 | 1 | 0.002258 | 0.00056592 | 0 | 0 | 1 | 0.99033 | -0.067053 | 0.4 | 1 | 1.1 | 0.9
33 | 1 | 0.0013167 | 0.00033001 | 0 | 0 | 1 | 0.98925 | -0.074966 | 0.4 | 1 | 1.1 | 0.9
34 | 1 | 0 | 0 | 0 | 0 | 1 | 0.98929 | -0.074638 | 0.4 | 1 | 1.1 | 0.9
36 | 1 | 0.0019925 | 0.00049937 | 0 | 0 | 1 | 0.98948 | -0.073353 | 0.4 | 1 | 1.1 | 0.9
37 | 1 | 0.0009349 | 0.00023431 | 0 | 0 | 1 | 0.98914 | -0.075735 | 0.4 | 1 | 1.1 | 0.9
44 | 1 | 0.0026631 | 0.00066743 | 0 | 0 | 1 | 0.98951 | -0.073094 | 0.4 | 1 | 1.1 | 0.9
48 | 1 | 0 | 0 | 0 | 0 | 1 | 0.98898 | -0.076889 | 0.4 | 1 | 1.1 | 0.9
46 | 1 | 0.0028622 | 0.00071733 | 0 | 0 | 1 | 0.99895 | -0.0073308 | 0.4 | 1 | 1.1 | 0.9
45 | 1 | 0 | 0 | 0 | 0 | 1 | 0.99006 | -0.069193 | 0.4 | 1 | 1.1 | 0.9
50 | 1 | 0 | 0 | 0 | 0 | 1 | 0.98884 | -0.077865 | 0.4 | 1 | 1.1 | 0.9
47 | 1 | 0.0030123 | 0.00075496 | 0 | 0 | 1 | 0.98889 | -0.077499 | 0.4 | 1 | 1.1 | 0.9
39 | 1 | 0.0018645 | 0.00046729 | 0 | 0 | 1 | 0.99212 | -0.054663 | 0.4 | 1 | 1.1 | 0.9
40 | 1 | 0.0016072 | 0.00040281 | 0 | 0 | 1 | 0.99306 | -0.04805 | 0.4 | 1 | 1.1 | 0.9
41 | 1 | 0.0014445 | 0.00036201 | 0 | 0 | 1 | 0.99155 | -0.058683 | 0.4 | 1 | 1.1 | 0.9
42 | 1 | 0 | 0 | 0 | 0 | 1 | 0.99347 | -0.045139 | 0.4 | 1 | 1.1 | 0.9
43 | 1 | 0 | 0 | 0 | 0 | 1 | 0.99077 | -0.064225 | 0.4 | 1 | 1.1 | 0.9
65 | 1 | 0.0015527 | 0.00038914 | 0 | 0 | 1 | 0.99504 | -0.034232 | 0.4 | 1 | 1.1 | 0.9
72 | 1 | 0 | 0 | 0 | 0 | 1 | 0.99063 | -0.065193 | 0.4 | 1 | 1.1 | 0.9
64 | 1 | 0.0017338 | 0.00043453 | 0 | 0 | 1 | 0.99545 | -0.031443 | 0.4 | 1 | 1.1 | 0.9
71 | 1 | 0.0065701 | 0.0016466 | 0 | 0 | 1 | 0.99031 | -0.067448 | 0.4 | 1 | 1.1 | 0.9
54 | 1 | 0.0028266 | 0.00070841 | 0 | 0 | 1 | 0.98883 | -0.077958 | 0.4 | 1 | 1.1 | 0.9
49 | 1 | 0.0018396 | 0.00046104 | 0 | 0 | 1 | 0.9888 | -0.078112 | 0.4 | 1 | 1.1 | 0.9
67 | 1 | 0.0014651 | 0.00036718 | 0 | 0 | 1 | 0.98875 | -0.078067 | 0.4 | 1 | 1.1 | 0.9
68 | 1 | 0.0023422 | 0.000587 | 0 | 0 | 1 | 0.98976 | -0.071028 | 0.4 | 1 | 1.1 | 0.9
62 | 1 | 0.0017519 | 0.00043908 | 0 | 0 | 1 | 0.99734 | -0.018341 | 0.4 | 1 | 1.1 | 0.9
63 | 1 | 0.0017238 | 0.00043201 | 0 | 0 | 1 | 0.99608 | -0.027021 | 0.4 | 1 | 1.1 | 0.9

## generator_data
GEN_BUS | PG | QG | QMAX | QMIN | VG | MBASE | GEN_STATUS | PMAX | PMIN
10 | 0.1577 | 0.03985 | 10 | -10 | 1 | 100 | 1 | 10 | 0

## branch_data
F_BUS | T_BUS | BR_R | BR_X | BR_B | RATE_A | RATE_B | RATE_C | TAP | SHIFT | BR_STATUS | ANGMIN | ANGMAX | P_in | Q_in | P_out | Q_out
1 | 2 | 2.8025 | 1.0779 | 2.8282e-09 | 0 | 0 | 0 | 0 | 0 | 1 | -90 | 90 | 0.024761 | 0.0062078 | -0.024742 | -0.0062007
1 | 3 | 1.3 | 0.49998 | 1.3119e-09 | 0 | 0 | 0 | 0 | 0 | 1 | -90 | 90 | -0.032072 | -0.0080402 | 0.032087 | 0.0080458
2 | 4 | 3.4585 | 1.3302 | 3.4903e-09 | 0 | 0 | 0 | 0 | 0 | 1 | -90 | 90 | 0.015874 | 0.0039782 | -0.015864 | -0.0039748
3 | 5 | 0.62388 | 0.23995 | 6.296e-10 | 0 | 0 | 0 | 0 | 0 | 1 | -90 | 90 | -0.033418 | -0.0083794 | 0.033426 | 0.0083824
4 | 29 | 6.6337 | 2.5514 | 6.6946e-09 | 0 | 0 | 0 | 0 | 0 | 1 | -90 | 90 | 0.0079967 | 0.0020039 | -0.0079919 | -0.0020027
4 | 32 | 10.0576 | 3.8683 | 1.015e-08 | 0 | 0 | 0 | 0 | 0 | 1 | -90 | 90 | 0.0012214 | 0.00030518 | -0.0012212 | -0.00030608
5 | 11 | 2.1785 | 0.83788 | 2.1985e-09 | 0 | 0 | 0 | 0 | 0 | 1 | -90 | 90 | -0.03496 | -0.0087669 | 0.03499 | 0.0087781
16 | 11 | 5.9099 | 2.273 | 5.9642e-09 | 0 | 0 | 0 | 0 | 0 | 1 | -90 | 90 | -0.03367 | -0.0084425 | 0.033745 | 0.0084708
16 | 14 | 0.22637 | 0.087065 | 2.2845e-10 | 0 | 0 | 0 | 0 | 0 | 1 | -90 | 90 | 0.030327 | 0.0076045 | -0.030325 | -0.0076037
11 | 12 | 1.7577 | 0.67602 | 1.7738e-09 | 0 | 0 | 0 | 0 | 0 | 1 | -90 | 90 | -0.069728 | -0.017498 | 0.069823 | 0.017534
14 | 13 | 3.1864 | 1.2255 | 3.2156e-09 | 0 | 0 | 0 | 0 | 0 | 1 | -90 | 90 | 0.025574 | 0.0064131 | -0.025551 | -0.0064044
29 | 30 | 6.2633 | 2.4089 | 6.3207e-09 | 0 | 0 | 0 | 0 | 0 | 1 | -90 | 90 | 0.0056557 | 0.0014172 | -0.0056535 | -0.0014169
30 | 51 | 0.14115 | 0.054288 | 1.4244e-10 | 0 | 0 | 0 | 0 | 0 | 1 | -90 | 90 | 0.0019653 | 0.00049255 | -0.0019653 | -0.00049256
12 | 31 | 3.0122 | 1.1585 | 3.0398e-09 | 0 | 0 | 0 | 0 | 0 | 1 | -90 | 90 | -0.076013 | -0.019085 | 0.076206 | 0.019159
6 | 7 | 1.4668 | 0.56416 | 1.4803e-09 | 0 | 0 | 0 | 0 | 0 | 1 | -90 | 90 | 0.010179 | 0.0025507 | -0.010177 | -0.0025503
6 | 8 | 1.84 | 0.7077 | 1.8569e-09 | 0 | 0 | 0 | 0 | 0 | 1 | -90 | 90 | -0.013487 | -0.00338 | 0.013491 | 0.0033811
7 | 9 | 1.6801 | 0.64618 | 1.6955e-09 | 0 | 0 | 0 | 0 | 0 | 1 | -90 | 90 | 0.0074552 | 0.0018681 | -0.0074542 | -0.0018679
8 | 10 | 1.7299 | 0.66535 | 1.7458e-09 | 0 | 0 | 0 | 0 | 0 | 1 | -90 | 90 | -0.015365 | -0.0038508 | 0.015369 | 0.0038523
9 | 35 | 1.3508 | 0.51952 | 1.3632e-09 | 0 | 0 | 0 | 0 | 0 | 1 | -90 | 90 | 0.0045377 | 0.0011369 | -0.0045374 | -0.001137
10 | 60 | 0.8691 | 0.33427 | 1.7541e-09 | 0 | 0 | 0 | 0 | 0 | 1 | -90 | 90 | 0.14233 | 0.035998 | -0.14214 | -0.035926
35 | 38 | 1.3692 | 0.5266 | 1.3817e-09 | 0 | 0 | 0 | 0 | 0 | 1 | -90 | 90 | 0.0045374 | 0.001137 | -0.0045371 | -0.001137
60 | 61 | 0.35903 | 0.13809 | 7.2465e-10 | 0 | 0 | 0 | 0 | 0 | 1 | -90 | 90 | 0.14035 | 0.035478 | -0.14028 | -0.035449
38 | 46 | 1.4595 | 0.56134 | 1.4729e-09 | 0 | 0 | 0 | 0 | 0 | 1 | -90 | 90 | 0.0028623 | 0.00071723 | -0.0028622 | -0.00071733
61 | 62 | 0.49267 | 0.18949 | 9.9437e-10 | 0 | 0 | 0 | 0 | 0 | 1 | -90 | 90 | 0.13839 | 0.034975 | -0.13829 | -0.034936
58 | 56 | 0.10538 | 0.040529 | 1.0634e-10 | 0 | 0 | 0 | 0 | 0 | 1 | -90 | 90 | -0.0014666 | -0.00036757 | 0.0014666 | 0.00036756
56 | 55 | 0.58505 | 0.22502 | 5.9042e-10 | 0 | 0 | 0 | 0 | 0 | 1 | -90 | 90 | -0.0028603 | -0.00071684 | 0.0028603 | 0.0007168
31 | 28 | 0.72985 | 0.28071 | 7.3654e-10 | 0 | 0 | 0 | 0 | 0 | 1 | -90 | 90 | -0.076206 | -0.019159 | 0.076253 | 0.019177
28 | 26 | 2.7721 | 1.0662 | 2.7976e-09 | 0 | 0 | 0 | 0 | 0 | 1 | -90 | 90 | -0.080784 | -0.020313 | 0.080984 | 0.020389
13 | 15 | 0.13825 | 0.053172 | 1.3952e-10 | 0 | 0 | 0 | 0 | 0 | 1 | -90 | 90 | 0.022725 | 0.0056961 | -0.022724 | -0.0056958
15 | 17 | 2.9473 | 1.1336 | 2.9743e-09 | 0 | 0 | 0 | 0 | 0 | 1 | -90 | 90 | 0.018237 | 0.0045713 | -0.018226 | -0.0045674
17 | 18 | 0.44866 | 0.17256 | 4.5278e-10 | 0 | 0 | 0 | 0 | 0 | 1 | -90 | 90 | 0.015508 | 0.0038862 | -0.015507 | -0.0038858
18 | 19 | 2.5885 | 0.99558 | 2.6123e-09 | 0 | 0 | 0 | 0 | 0 | 1 | -90 | 90 | 0.012746 | 0.0031938 | -0.012741 | -0.0031922
19 | 23 | 0.79801 | 0.30693 | 8.0533e-10 | 0 | 0 | 0 | 0 | 0 | 1 | -90 | 90 | 0.0099243 | 0.0024862 | -0.0099234 | -0.0024859
23 | 21 | 1.5575 | 0.59904 | 1.5718e-09 | 0 | 0 | 0 | 0 | 0 | 1 | -90 | 90 | 0.0083496 | 0.0020915 | -0.0083484 | -0.0020912
21 | 20 | 1.5623 | 0.60087 | 1.5766e-09 | 0 | 0 | 0 | 0 | 0 | 1 | -90 | 90 | 0.0054925 | 0.0013754 | -0.005492 | -0.0013753
20 | 22 | 5.1722 | 1.9893 | 5.2197e-09 | 0 | 0 | 0 | 0 | 0 | 1 | -90 | 90 | 0.0010775 | 0.00026893 | -0.0010774 | -0.0002694
22 | 24 | 3.5116 | 1.3506 | 3.5438e-09 | 0 | 0 | 0 | 0 | 0 | 1 | -90 | 90 | 0.0010774 | 0.0002694 | -0.0010774 | -0.00026971
24 | 52 | 3.3246 | 1.2787 | 3.3551e-09 | 0 | 0 | 0 | 0 | 0 | 1 | -90 | 90 | 0.0010774 | 0.00026971 | -0.0010773 | -0.00027001
25 | 26 | 1.2603 | 0.48474 | 1.2719e-09 | 0 | 0 | 0 | 0 | 0 | 1 | -90 | 90 | 0.083909 | 0.021135 | -0.083812 | -0.021098
25 | 57 | 2.5956 | 0.99831 | 5.2388e-09 | 0 | 0 | 0 | 0 | 0 | 1 | -90 | 90 | -0.086774 | -0.021853 | 0.086988 | 0.021935
57 | 59 | 0.33077 | 0.12722 | 6.676e-10 | 0 | 0 | 0 | 0 | 0 | 1 | -90 | 90 | -0.093173 | -0.023485 | 0.093204 | 0.023497
57 | 55 | 2.6194 | 1.0075 | 2.6435e-09 | 0 | 0 | 0 | 0 | 0 | 1 | -90 | 90 | 0.0047913 | 0.0012006 | -0.0047907 | -0.0012006
59 | 67 | 0.33934 | 0.13052 | 6.8492e-10 | 0 | 0 | 0 | 0 | 0 | 1 | -90 | 90 | -0.094595 | -0.023845 | 0.094628 | 0.023858
70 | 66 | 0.67332 | 0.25897 | 1.359e-09 | 0 | 0 | 0 | 0 | 0 | 1 | -90 | 90 | -0.10233 | -0.025823 | 0.10241 | 0.025853
70 | 69 | 1.0463 | 0.40241 | 2.1117e-09 | 0 | 0 | 0 | 0 | 0 | 1 | -90 | 90 | 0.10096 | 0.025479 | -0.10084 | -0.025435
66 | 42 | 1.0507 | 0.40411 | 2.1207e-09 | 0 | 0 | 0 | 0 | 0 | 1 | -90 | 90 | -0.10474 | -0.026436 | 0.10486 | 0.026484
69 | 68 | 0.52123 | 0.20047 | 1.052e-09 | 0 | 0 | 0 | 0 | 0 | 1 | -90 | 90 | 0.098585 | 0.024869 | -0.09853 | -0.024848
33 | 34 | 3.1683 | 1.2186 | 3.1974e-09 | 0 | 0 | 0 | 0 | 0 | 1 | -90 | 90 | -0.0013167 | -0.00033001 | 0.0013168 | 0.00032972
34 | 36 | 1.6485 | 0.63403 | 1.6636e-09 | 0 | 0 | 0 | 0 | 0 | 1 | -90 | 90 | -0.0099337 | -0.0024887 | 0.0099354 | 0.0024892
34 | 37 | 1.6209 | 0.62343 | 1.6358e-09 | 0 | 0 | 0 | 0 | 0 | 1 | -90 | 90 | 0.0086169 | 0.002159 | -0.0086156 | -0.0021587
36 | 44 | 0.27661 | 0.10639 | 2.7915e-10 | 0 | 0 | 0 | 0 | 0 | 1 | -90 | 90 | -0.011928 | -0.0029886 | 0.011928 | 0.0029887
37 | 48 | 1.914 | 0.73617 | 1.9316e-09 | 0 | 0 | 0 | 0 | 0 | 1 | -90 | 90 | 0.0076807 | 0.0019243 | -0.0076795 | -0.0019241
44 | 45 | 3.4104 | 1.3117 | 3.4417e-09 | 0 | 0 | 0 | 0 | 0 | 1 | -90 | 90 | -0.014591 | -0.0036562 | 0.014599 | 0.0036589
48 | 50 | 2.664 | 1.0246 | 2.6884e-09 | 0 | 0 | 0 | 0 | 0 | 1 | -90 | 90 | 0.0046669 | 0.0011693 | -0.0046663 | -0.0011693
48 | 47 | 2.5797 | 0.99218 | 2.6033e-09 | 0 | 0 | 0 | 0 | 0 | 1 | -90 | 90 | 0.0030126 | 0.0007548 | -0.0030123 | -0.00075496
45 | 43 | 4.3467 | 1.6718 | 4.3866e-09 | 0 | 0 | 0 | 0 | 0 | 1 | -90 | 90 | -0.014599 | -0.0036589 | 0.014609 | 0.0036623
50 | 54 | 0.41821 | 0.16085 | 4.2205e-10 | 0 | 0 | 0 | 0 | 0 | 1 | -90 | 90 | 0.0028266 | 0.00070838 | -0.0028266 | -0.00070841
50 | 49 | 1.7093 | 0.65742 | 1.725e-09 | 0 | 0 | 0 | 0 | 0 | 1 | -90 | 90 | 0.0018396 | 0.0004609 | -0.0018396 | -0.00046104
39 | 40 | 3.4647 | 1.3326 | 3.4965e-09 | 0 | 0 | 0 | 0 | 0 | 1 | -90 | 90 | -0.02452 | -0.0061493 | 0.024543 | 0.0061576
39 | 41 | 2.2768 | 0.8757 | 2.2977e-09 | 0 | 0 | 0 | 0 | 0 | 1 | -90 | 90 | 0.022656 | 0.005682 | -0.022643 | -0.0056774
40 | 42 | 1.4334 | 0.55129 | 1.4465e-09 | 0 | 0 | 0 | 0 | 0 | 1 | -90 | 90 | -0.02615 | -0.0065604 | 0.026161 | 0.0065643
41 | 43 | 3.3487 | 1.288 | 3.3794e-09 | 0 | 0 | 0 | 0 | 0 | 1 | -90 | 90 | 0.021199 | 0.0053154 | -0.021182 | -0.0053094
42 | 65 | 1.085 | 0.4173 | 2.1899e-09 | 0 | 0 | 0 | 0 | 0 | 1 | -90 | 90 | -0.13102 | -0.033048 | 0.13122 | 0.033125
43 | 72 | 1.8818 | 0.72378 | 1.8991e-09 | 0 | 0 | 0 | 0 | 0 | 1 | -90 | 90 | 0.0065731 | 0.0016471 | -0.0065722 | -0.001647
65 | 64 | 0.2747 | 0.10565 | 5.5443e-10 | 0 | 0 | 0 | 0 | 0 | 1 | -90 | 90 | -0.13277 | -0.033514 | 0.13283 | 0.033534
72 | 71 | 4.3854 | 1.6867 | 4.4256e-09 | 0 | 0 | 0 | 0 | 0 | 1 | -90 | 90 | 0.0065722 | 0.001647 | -0.0065701 | -0.0016466
64 | 63 | 0.43029 | 0.1655 | 8.6848e-10 | 0 | 0 | 0 | 0 | 0 | 1 | -90 | 90 | -0.13456 | -0.033969 | 0.13464 | 0.034001
67 | 68 | 0.94405 | 0.36309 | 1.9054e-09 | 0 | 0 | 0 | 0 | 0 | 1 | -90 | 90 | -0.096093 | -0.024225 | 0.096188 | 0.024261
62 | 63 | 0.83532 | 0.32128 | 1.686e-09 | 0 | 0 | 0 | 0 | 0 | 1 | -90 | 90 | 0.13653 | 0.034497 | -0.13637 | -0.034433