## bus_data
BUS_I | BUS_TYPE | Pd | Qd | Gs | Bs | area | Vm | Va | baseKV | zone | Vmax | Vmin
1 | 1 | 0.044587 | 0.011175 | 0 | 0 | 1 | 0.99821 | -0.012481 | 0.4 | 1 | 1.1 | 0.9
2 | 1 | 0.024149 | 0.0060523 | 0 | 0 | 1 | 0.9973 | -0.018911 | 0.4 | 1 | 1.1 | 0.9
3 | 3 | 0 | 0 | 0 | 0 | 1 | 1 | 0 | 0.4 | 1 | 1.1 | 0.9
4 | 1 | 0 | 0 | 0 | 0 | 1 | 0.99616 | -0.02683 | 0.4 | 1 | 1.1 | 0.9
5 | 1 | 0.012613 | 0.0031611 | 0 | 0 | 1 | 0.99875 | -0.0087195 | 0.4 | 1 | 1.1 | 0.9
6 | 1 | 0.029963 | 0.0075095 | 0 | 0 | 1 | 0.99866 | -0.0093821 | 0.4 | 1 | 1.1 | 0.9
10 | 1 | 0 | 0 | 0 | 0 | 1 | 0.99364 | -0.044552 | 0.4 | 1 | 1.1 | 0.9
13 | 1 | 0.0083409 | 0.0020904 | 0 | 0 | 1 | 0.99788 | -0.014815 | 0.4 | 1 | 1.1 | 0.9
18 | 1 | 0.030792 | 0.0077171 | 0 | 0 | 1 | 0.99863 | -0.0095612 | 0.4 | 1 | 1.1 | 0.9
22 | 1 | 0 | 0 | 0 | 0 | 1 | 0.99356 | -0.045114 | 0.4 | 1 | 1.1 | 0.9
21 | 1 | 0.023037 | 0.0057737 | 0 | 0 | 1 | 0.99196 | -0.056413 | 0.4 | 1 | 1.1 | 0.9
11 | 1 | 0 | 0 | 0 | 0 | 1 | 0.99836 | -0.011458 | 0.4 | 1 | 1.1 | 0.9
20 | 1 | 0.0020677 | 0.00051821 | 0 | 0 | 1 | 0.99829 | -0.011987 | 0.4 | 1 | 1.1 | 0.9
19 | 1 | 0.00645 | 0.0016165 | 0 | 0 | 1 | 0.99846 | -0.010776 | 0.4 | 1 | 1.1 | 0.9
12 | 1 | 0.0032706 | 0.00081968 | 0 | 0 | 1 | 0.99757 | -0.01697 | 0.4 | 1 | 1.1 | 0.9
7 | 1 | 0.00934 | 0.0023408 | 0 | 0 | 1 | 0.99504 | -0.034743 | 0.4 | 1 | 1.1 | 0.9
8 | 1 | 0.010914 | 0.0027353 | 0 | 0 | 1 | 0.99523 | -0.03346 | 0.4 | 1 | 1.1 | 0.9
9 | 1 | 0 | 0 | 0 | 0 | 1 | 0.99585 | -0.029044 | 0.4 | 1 | 1.1 | 0.9
16 | 1 | 0.0099367 | 0.0024904 | 0 | 0 | 1 | 0.99656 | -0.024058 | 0.4 | 1 | 1.1 | 0.9
15 | 1 | 0.0037315 | 0.0009352 | 0 | 0 | 1 | 0.99687 | -0.021935 | 0.4 | 1 | 1.1 | 0.9
23 | 1 | 0.0025723 | 0.00064468 | 0 | 0 | 1 | 0.99327 | -0.04714 | 0.4 | 1 | 1.1 | 0.9
14 | 1 | 0.0087468 | 0.0021921 | 0 | 0 | 1 | 0.99719 | -0.01965 | 0.4 | 1 | 1.1 | 0.9

## generator_data
GEN_BUS | PG | QG | QMAX | QMIN | VG | MBASE | GEN_STATUS | PMAX | PMIN
3 | 0.23115 | 0.05801 | 10 | -10 | 1 | 100 | 1 | 10 | 0

## branch_data
F_BUS | T_BUS | BR_R | BR_X | BR_B | RATE_A | RATE_B | RATE_C | TAP | SHIFT | BR_STATUS | ANGMIN | ANGMAX | P_in | Q_in | P_out | Q_out
1 | 2 | 1.6748 | 0.64417 | 1.6902e-09 | 0 | 0 | 0 | 0 | 0 | 1 | -90 | 90 | 0.049933 | 0.012535 | -0.049889 | -0.012518
1 | 3 | 1.7196 | 0.6614 | 1.7354e-09 | 0 | 0 | 0 | 0 | 0 | 1 | -90 | 90 | -0.094521 | -0.023709 | 0.094684 | 0.023772
2 | 4 | 3.9977 | 1.5376 | 4.0344e-09 | 0 | 0 | 0 | 0 | 0 | 1 | -90 | 90 | 0.02574 | 0.0064652 | -0.025711 | -0.0064547
3 | 5 | 1.6955 | 0.65212 | 1.7111e-09 | 0 | 0 | 0 | 0 | 0 | 1 | -90 | 90 | 0.067098 | 0.016842 | -0.067017 | -0.016811
3 | 6 | 1.7616 | 0.67754 | 1.7778e-09 | 0 | 0 | 0 | 0 | 0 | 1 | -90 | 90 | 0.069366 | 0.017396 | -0.069276 | -0.017362
4 | 10 | 8.9163 | 3.4294 | 8.9981e-09 | 0 | 0 | 0 | 0 | 0 | 1 | -90 | 90 | 0.025711 | 0.0064547 | -0.025648 | -0.0064313
5 | 13 | 1.4575 | 0.56058 | 1.4709e-09 | 0 | 0 | 0 | 0 | 0 | 1 | -90 | 90 | 0.054404 | 0.01365 | -0.054358 | -0.013633
6 | 18 | 0.05918 | 0.022761 | 5.9723e-11 | 0 | 0 | 0 | 0 | 0 | 1 | -90 | 90 | 0.039312 | 0.009852 | -0.039311 | -0.0098516
10 | 22 | 2.8012 | 1.0774 | 2.8269e-09 | 0 | 0 | 0 | 0 | 0 | 1 | -90 | 90 | 0.0025732 | 0.00064375 | -0.002573 | -0.00064395
10 | 21 | 6.6093 | 2.5421 | 6.67e-09 | 0 | 0 | 0 | 0 | 0 | 1 | -90 | 90 | 0.023075 | 0.0057876 | -0.023037 | -0.0057737
13 | 12 | 0.60809 | 0.23388 | 6.1367e-10 | 0 | 0 | 0 | 0 | 0 | 1 | -90 | 90 | 0.046017 | 0.011542 | -0.046003 | -0.011537
18 | 19 | 1.8508 | 0.71183 | 1.8677e-09 | 0 | 0 | 0 | 0 | 0 | 1 | -90 | 90 | 0.0085195 | 0.0021345 | -0.008518 | -0.0021341
22 | 23 | 10.1068 | 3.8872 | 1.02e-08 | 0 | 0 | 0 | 0 | 0 | 1 | -90 | 90 | 0.002573 | 0.00064395 | -0.0025723 | -0.00064468
11 | 20 | 3.3182 | 1.2762 | 3.3486e-09 | 0 | 0 | 0 | 0 | 0 | 1 | -90 | 90 | 0.0020678 | 0.00051793 | -0.0020677 | -0.00051821
11 | 19 | 4.273 | 1.6435 | 4.3122e-09 | 0 | 0 | 0 | 0 | 0 | 1 | -90 | 90 | -0.0020678 | -0.00051793 | 0.002068 | 0.00051758
12 | 14 | 0.81392 | 0.31304 | 8.2139e-10 | 0 | 0 | 0 | 0 | 0 | 1 | -90 | 90 | 0.042732 | 0.010717 | -0.042717 | -0.010711
7 | 8 | 1.7718 | 0.68145 | 1.788e-09 | 0 | 0 | 0 | 0 | 0 | 1 | -90 | 90 | -0.00934 | -0.0023408 | 0.0093416 | 0.0023413
8 | 9 | 2.8144 | 1.0825 | 2.8402e-09 | 0 | 0 | 0 | 0 | 0 | 1 | -90 | 90 | -0.020256 | -0.0050766 | 0.020268 | 0.0050811
9 | 16 | 3.1813 | 1.2236 | 3.2105e-09 | 0 | 0 | 0 | 0 | 0 | 1 | -90 | 90 | -0.020268 | -0.0050811 | 0.020282 | 0.0050861
16 | 15 | 0.90981 | 0.34993 | 9.1816e-10 | 0 | 0 | 0 | 0 | 0 | 1 | -90 | 90 | -0.030219 | -0.0075765 | 0.030228 | 0.0075798
15 | 14 | 0.87196 | 0.33537 | 8.7996e-10 | 0 | 0 | 0 | 0 | 0 | 1 | -90 | 90 | -0.033959 | -0.008515 | 0.03397 | 0.0085191