## bus_data
BUS_I | BUS_TYPE | Pd | Qd | Gs | Bs | area | Vm | Va | baseKV | zone | Vmax | Vmin
1 | 1 | 0.001951 | 0.00048896 | 0 | 0 | 1 | 0.99363 | -0.044683 | 0.4 | 1 | 1.1 | 0.9
2 | 1 | 0.003924 | 0.00098345 | 0 | 0 | 1 | 0.99361 | -0.044768 | 0.4 | 1 | 1.1 | 0.9
3 | 1 | 0.0033788 | 0.0008468 | 0 | 0 | 1 | 0.99382 | -0.043307 | 0.4 | 1 | 1.1 | 0.9
4 | 1 | 0.0031514 | 0.00078981 | 0 | 0 | 1 | 0.99361 | -0.044803 | 0.4 | 1 | 1.1 | 0.9
5 | 1 | 0 | 0 | 0 | 0 | 1 | 0.99412 | -0.041184 | 0.4 | 1 | 1.1 | 0.9
17 | 1 | 0.004943 | 0.0012388 | 0 | 0 | 1 | 0.99506 | -0.034576 | 0.4 | 1 | 1.1 | 0.9
18 | 1 | 0 | 0 | 0 | 0 | 1 | 0.99352 | -0.045415 | 0.4 | 1 | 1.1 | 0.9
29 | 1 | 0.0037211 | 0.00093259 | 0 | 0 | 1 | 0.99516 | -0.033897 | 0.4 | 1 | 1.1 | 0.9
32 | 1 | 0 | 0 | 0 | 0 | 1 | 0.99335 | -0.046591 | 0.4 | 1 | 1.1 | 0.9
11 | 1 | 0.001669 | 0.00041828 | 0 | 0 | 1 | 0.99305 | -0.048767 | 0.4 | 1 | 1.1 | 0.9
6 | 1 | 0.0018461 | 0.00046268 | 0 | 0 | 1 | 0.99275 | -0.050879 | 0.4 | 1 | 1.1 | 0.9
7 | 1 | 0.0038397 | 0.00096233 | 0 | 0 | 1 | 0.99275 | -0.050844 | 0.4 | 1 | 1.1 | 0.9
8 | 1 | 0 | 0 | 0 | 0 | 1 | 0.99285 | -0.050145 | 0.4 | 1 | 1.1 | 0.9
9 | 1 | 0.0044973 | 0.0011271 | 0 | 0 | 1 | 0.99274 | -0.050952 | 0.4 | 1 | 1.1 | 0.9
12 | 1 | 0.0088965 | 0.0022297 | 0 | 0 | 1 | 0.9924 | -0.053277 | 0.4 | 1 | 1.1 | 0.9
13 | 1 | 0 | 0 | 0 | 0 | 1 | 0.99266 | -0.051462 | 0.4 | 1 | 1.1 | 0.9
14 | 1 | 0 | 0 | 0 | 0 | 1 | 0.99232 | -0.053885 | 0.4 | 1 | 1.1 | 0.9
15 | 1 | 0.019576 | 0.0049061 | 0 | 0 | 1 | 0.99329 | -0.047062 | 0.4 | 1 | 1.1 | 0.9
16 | 1 | 0 | 0 | 0 | 0 | 1 | 0.99207 | -0.055664 | 0.4 | 1 | 1.1 | 0.9
21 | 1 | 0.0096923 | 0.0024291 | 0 | 0 | 1 | 0.99451 | -0.038456 | 0.4 | 1 | 1.1 | 0.9
51 | 1 | 0.005013 | 0.0012564 | 0 | 0 | 1 | 0.99198 | -0.056278 | 0.4 | 1 | 1.1 | 0.9
19 | 1 | 0.015023 | 0.003765 | 0 | 0 | 1 | 0.99605 | -0.027631 | 0.4 | 1 | 1.1 | 0.9
30 | 1 | 0 | 0 | 0 | 0 | 1 | 0.99633 | -0.02566 | 0.4 | 1 | 1.1 | 0.9
34 | 1 | 0.0046664 | 0.0011695 | 0 | 0 | 1 | 0.99334 | -0.04672 | 0.4 | 1 | 1.1 | 0.9
31 | 1 | 0.0019455 | 0.00048758 | 0 | 0 | 1 | 0.99325 | -0.047295 | 0.4 | 1 | 1.1 | 0.9
20 | 1 | 0.02906 | 0.0072831 | 0 | 0 | 1 | 0.99709 | -0.02033 | 0.4 | 1 | 1.1 | 0.9
22 | 3 | 0.010382 | 0.0026019 | 0 | 0 | 1 | 1 | 0 | 0.4 | 1 | 1.1 | 0.9
38 | 1 | 0 | 0 | 0 | 0 | 1 | 0.99842 | -0.011023 | 0.4 | 1 | 1.1 | 0.9
23 | 1 | 0.0018226 | 0.00045679 | 0 | 0 | 1 | 0.99557 | -0.031025 | 0.4 | 1 | 1.1 | 0.9
37 | 1 | 0 | 0 | 0 | 0 | 1 | 0.99561 | -0.030752 | 0.4 | 1 | 1.1 | 0.9
45 | 1 | 0.001807 | 0.00045287 | 0 | 0 | 1 | 0.99829 | -0.011912 | 0.4 | 1 | 1.1 | 0.9
44 | 1 | 0.0023869 | 0.00059822 | 0 | 0 | 1 | 0.99543 | -0.032021 | 0.4 | 1 | 1.1 | 0.9
36 | 1 | 0.0023993 | 0.00060133 | 0 | 0 | 1 | 0.99567 | -0.030333 | 0.4 | 1 | 1.1 | 0.9
24 | 1 | 0.0038302 | 0.00095995 | 0 | 0 | 1 | 0.99799 | -0.014076 | 0.4 | 1 | 1.1 | 0.9
25 | 1 | 0.0027605 | 0.00069184 | 0 | 0 | 1 | 0.9977 | -0.016098 | 0.4 | 1 | 1.1 | 0.9
26 | 1 | 0.0014718 | 0.00036886 | 0 | 0 | 1 | 0.99806 | -0.013541 | 0.4 | 1 | 1.1 | 0.9
27 | 1 | 0.0023369 | 0.00058567 | 0 | 0 | 1 | 0.9975 | -0.017494 | 0.4 | 1 | 1.1 | 0.9
28 | 1 | 0.0014352 | 0.0003597 | 0 | 0 | 1 | 0.99807 | -0.013484 | 0.4 | 1 | 1.1 | 0.9
47 | 1 | 0.0015594 | 0.00039082 | 0 | 0 | 1 | 0.99735 | -0.018574 | 0.4 | 1 | 1.1 | 0.9
49 | 1 | 0 | 0 | 0 | 0 | 1 | 0.99728 | -0.019058 | 0.4 | 1 | 1.1 | 0.9
35 | 1 | 0.015569 | 0.003902 | 0 | 0 | 1 | 0.9962 | -0.026608 | 0.4 | 1 | 1.1 | 0.9
33 | 1 | 0.0029807 | 0.00074704 | 0 | 0 | 1 | 0.9932 | -0.04765 | 0.4 | 1 | 1.1 | 0.9
43 | 1 | 0 | 0 | 0 | 0 | 1 | 0.99521 | -0.033526 | 0.4 | 1 | 1.1 | 0.9
40 | 1 | 0 | 0 | 0 | 0 | 1 | 0.99515 | -0.033978 | 0.4 | 1 | 1.1 | 0.9
39 | 1 | 0.0010884 | 0.00027277 | 0 | 0 | 1 | 0.9951 | -0.034293 | 0.4 | 1 | 1.1 | 0.9
42 | 1 | 0.0071264 | 0.001786 | 0 | 0 | 1 | 0.99484 | -0.036135 | 0.4 | 1 | 1.1 | 0.9
50 | 1 | 0.0020598 | 0.00051624 | 0 | 0 | 1 | 0.99724 | -0.019289 | 0.4 | 1 | 1.1 | 0.9
48 | 1 | 0.002276 | 0.00057042 | 0 | 0 | 1 | 0.99723 | -0.019378 | 0.4 | 1 | 1.1 | 0.9
53 | 1 | 0 | 0 | 0 | 0 | 1 | 0.99716 | -0.019871 | 0.4 | 1 | 1.1 | 0.9
54 | 1 | 0.0032643 | 0.0008181 | 0 | 0 | 1 | 0.99711 | -0.020207 | 0.4 | 1 | 1.1 | 0.9

## generator_data
GEN_BUS | PG | QG | QMAX | QMIN | VG | MBASE | GEN_STATUS | PMAX | PMIN
22 | 0.19422 | 0.048784 | 10 | -10 | 1 | 100 | 1 | 10 | 0

## branch_data
F_BUS | T_BUS | BR_R | BR_X | BR_B | RATE_A | RATE_B | RATE_C | TAP | SHIFT | BR_STATUS | ANGMIN | ANGMAX | P_in | Q_in | P_out | Q_out
1 | 2 | 0.15455 | 0.059443 | 1.5597e-10 | 0 | 0 | 0 | 0 | 0 | 1 | -90 | 90 | 0.0070755 | 0.0017733 | -0.0070754 | -0.0017733
1 | 3 | 1.9612 | 0.7543 | 1.9792e-09 | 0 | 0 | 0 | 0 | 0 | 1 | -90 | 90 | -0.0090265 | -0.0022622 | 0.0090282 | 0.0022627
2 | 4 | 0.14003 | 0.053857 | 1.4131e-10 | 0 | 0 | 0 | 0 | 0 | 1 | -90 | 90 | 0.0031514 | 0.00078981 | -0.0031514 | -0.00078981
3 | 5 | 2.2019 | 0.84688 | 2.2221e-09 | 0 | 0 | 0 | 0 | 0 | 1 | -90 | 90 | -0.012407 | -0.0031095 | 0.012411 | 0.0031107
5 | 17 | 2.5143 | 0.96704 | 2.5374e-09 | 0 | 0 | 0 | 0 | 0 | 1 | -90 | 90 | -0.033879 | -0.0084925 | 0.03391 | 0.0085042
5 | 18 | 2.5367 | 0.97565 | 2.56e-09 | 0 | 0 | 0 | 0 | 0 | 1 | -90 | 90 | 0.021468 | 0.0053818 | -0.021455 | -0.0053772
17 | 29 | 0.2256 | 0.086771 | 2.2767e-10 | 0 | 0 | 0 | 0 | 0 | 1 | -90 | 90 | -0.038853 | -0.009743 | 0.038856 | 0.0097444
18 | 32 | 1.5755 | 0.60595 | 1.5899e-09 | 0 | 0 | 0 | 0 | 0 | 1 | -90 | 90 | 0.0095948 | 0.0024045 | -0.0095933 | -0.002404
18 | 11 | 3.6334 | 1.3975 | 3.6668e-09 | 0 | 0 | 0 | 0 | 0 | 1 | -90 | 90 | 0.011861 | 0.0029727 | -0.011855 | -0.002971
29 | 30 | 2.501 | 0.96194 | 2.524e-09 | 0 | 0 | 0 | 0 | 0 | 1 | -90 | 90 | -0.042577 | -0.010677 | 0.042626 | 0.010695
32 | 34 | 0.35703 | 0.13732 | 3.6031e-10 | 0 | 0 | 0 | 0 | 0 | 1 | -90 | 90 | 0.0046665 | 0.0011695 | -0.0046664 | -0.0011695
32 | 31 | 1.8365 | 0.70634 | 1.8533e-09 | 0 | 0 | 0 | 0 | 0 | 1 | -90 | 90 | 0.0049268 | 0.0012345 | -0.0049263 | -0.0012345
11 | 8 | 1.7373 | 0.66819 | 1.7532e-09 | 0 | 0 | 0 | 0 | 0 | 1 | -90 | 90 | 0.010186 | 0.0025527 | -0.010184 | -0.0025521
6 | 7 | 0.24324 | 0.093552 | 2.4547e-10 | 0 | 0 | 0 | 0 | 0 | 1 | -90 | 90 | -0.0018461 | -0.00046268 | 0.0018461 | 0.00046266
7 | 8 | 1.5771 | 0.60657 | 1.5916e-09 | 0 | 0 | 0 | 0 | 0 | 1 | -90 | 90 | -0.0056858 | -0.001425 | 0.0056864 | 0.001425
8 | 9 | 2.301 | 0.88498 | 2.3221e-09 | 0 | 0 | 0 | 0 | 0 | 1 | -90 | 90 | 0.0044978 | 0.0011271 | -0.0044973 | -0.0011271
12 | 13 | 1.6741 | 0.64388 | 1.6895e-09 | 0 | 0 | 0 | 0 | 0 | 1 | -90 | 90 | -0.013912 | -0.0034861 | 0.013915 | 0.0034873
12 | 14 | 1.5546 | 0.59791 | 1.5688e-09 | 0 | 0 | 0 | 0 | 0 | 1 | -90 | 90 | 0.005015 | 0.0012564 | -0.0050146 | -0.0012564
13 | 15 | 4.0596 | 1.5614 | 4.0968e-09 | 0 | 0 | 0 | 0 | 0 | 1 | -90 | 90 | -0.013915 | -0.0034873 | 0.013923 | 0.0034901
14 | 16 | 4.5474 | 1.749 | 4.5891e-09 | 0 | 0 | 0 | 0 | 0 | 1 | -90 | 90 | 0.0050146 | 0.0012564 | -0.0050134 | -0.0012564
15 | 21 | 3.306 | 1.2715 | 3.3363e-09 | 0 | 0 | 0 | 0 | 0 | 1 | -90 | 90 | -0.033499 | -0.0083962 | 0.033539 | 0.0084113
16 | 51 | 1.5706 | 0.60407 | 1.585e-09 | 0 | 0 | 0 | 0 | 0 | 1 | -90 | 90 | 0.0050134 | 0.0012564 | -0.005013 | -0.0012564
21 | 19 | 3.2339 | 1.2438 | 3.2636e-09 | 0 | 0 | 0 | 0 | 0 | 1 | -90 | 90 | -0.043231 | -0.01084 | 0.043296 | 0.010865
19 | 20 | 1.6223 | 0.62395 | 1.6372e-09 | 0 | 0 | 0 | 0 | 0 | 1 | -90 | 90 | -0.058319 | -0.01463 | 0.058378 | 0.014653
30 | 35 | 0.40291 | 0.15496 | 4.066e-10 | 0 | 0 | 0 | 0 | 0 | 1 | -90 | 90 | 0.030411 | 0.0076225 | -0.030407 | -0.007621
30 | 38 | 2.6001 | 1.0001 | 2.624e-09 | 0 | 0 | 0 | 0 | 0 | 1 | -90 | 90 | -0.073038 | -0.018318 | 0.073186 | 0.018375
31 | 33 | 1.5292 | 0.58815 | 1.5432e-09 | 0 | 0 | 0 | 0 | 0 | 1 | -90 | 90 | 0.0029809 | 0.00074694 | -0.0029807 | -0.00074704
20 | 22 | 3.0254 | 1.1636 | 3.0531e-09 | 0 | 0 | 0 | 0 | 0 | 1 | -90 | 90 | -0.087438 | -0.021936 | 0.087685 | 0.022031
22 | 38 | 1.4971 | 0.57582 | 1.5109e-09 | 0 | 0 | 0 | 0 | 0 | 1 | -90 | 90 | 0.096152 | 0.024151 | -0.096005 | -0.024095
38 | 45 | 0.50585 | 0.19456 | 5.1049e-10 | 0 | 0 | 0 | 0 | 0 | 1 | -90 | 90 | 0.022819 | 0.0057199 | -0.022816 | -0.0057189
23 | 37 | 1.9286 | 0.74179 | 1.9463e-09 | 0 | 0 | 0 | 0 | 0 | 1 | -90 | 90 | -0.0018226 | -0.00045679 | 0.0018227 | 0.00045662
37 | 44 | 1.5439 | 0.59379 | 1.558e-09 | 0 | 0 | 0 | 0 | 0 | 1 | -90 | 90 | 0.010608 | 0.0026582 | -0.010606 | -0.0026576
37 | 36 | 0.43579 | 0.16761 | 4.3979e-10 | 0 | 0 | 0 | 0 | 0 | 1 | -90 | 90 | -0.012431 | -0.0031148 | 0.012431 | 0.0031151
45 | 28 | 0.97131 | 0.37358 | 9.8022e-10 | 0 | 0 | 0 | 0 | 0 | 1 | -90 | 90 | 0.021009 | 0.005266 | -0.021004 | -0.0052643
44 | 43 | 2.3611 | 0.90812 | 2.3828e-09 | 0 | 0 | 0 | 0 | 0 | 1 | -90 | 90 | 0.0082191 | 0.0020594 | -0.0082174 | -0.002059
36 | 35 | 3.2439 | 1.2476 | 3.2736e-09 | 0 | 0 | 0 | 0 | 0 | 1 | -90 | 90 | -0.014831 | -0.0037164 | 0.014838 | 0.003719
24 | 25 | 1.8381 | 0.70695 | 1.8549e-09 | 0 | 0 | 0 | 0 | 0 | 1 | -90 | 90 | 0.014266 | 0.0035753 | -0.014262 | -0.0035739
24 | 26 | 0.38334 | 0.14744 | 3.8685e-10 | 0 | 0 | 0 | 0 | 0 | 1 | -90 | 90 | -0.018096 | -0.0045352 | 0.018097 | 0.0045357
25 | 27 | 1.5734 | 0.60514 | 1.5878e-09 | 0 | 0 | 0 | 0 | 0 | 1 | -90 | 90 | 0.011501 | 0.0028821 | -0.011499 | -0.0028814
26 | 28 | 0.038153 | 0.014674 | 3.8504e-11 | 0 | 0 | 0 | 0 | 0 | 1 | -90 | 90 | -0.019569 | -0.0049046 | 0.019569 | 0.0049046
27 | 47 | 1.5278 | 0.5876 | 1.5418e-09 | 0 | 0 | 0 | 0 | 0 | 1 | -90 | 90 | 0.0091621 | 0.0022957 | -0.0091607 | -0.0022954
47 | 49 | 0.82405 | 0.31694 | 8.3161e-10 | 0 | 0 | 0 | 0 | 0 | 1 | -90 | 90 | 0.0076013 | 0.0019045 | -0.0076008 | -0.0019044
49 | 50 | 0.56113 | 0.21582 | 5.6627e-10 | 0 | 0 | 0 | 0 | 0 | 1 | -90 | 90 | 0.0053247 | 0.0013342 | -0.0053245 | -0.0013341
49 | 48 | 1.8203 | 0.70011 | 1.837e-09 | 0 | 0 | 0 | 0 | 0 | 1 | -90 | 90 | 0.0022761 | 0.00057028 | -0.002276 | -0.00057042
43 | 40 | 0.7098 | 0.273 | 7.1631e-10 | 0 | 0 | 0 | 0 | 0 | 1 | -90 | 90 | 0.0082174 | 0.002059 | -0.0082169 | -0.0020589
40 | 42 | 3.9023 | 1.5009 | 3.9381e-09 | 0 | 0 | 0 | 0 | 0 | 1 | -90 | 90 | 0.0071285 | 0.0017865 | -0.0071263 | -0.001786
40 | 39 | 3.7349 | 1.4365 | 3.7691e-09 | 0 | 0 | 0 | 0 | 0 | 1 | -90 | 90 | 0.0010884 | 0.00027241 | -0.0010884 | -0.00027277
50 | 53 | 2.3104 | 0.88863 | 2.3316e-09 | 0 | 0 | 0 | 0 | 0 | 1 | -90 | 90 | 0.0032647 | 0.0008179 | -0.0032644 | -0.00081803
53 | 54 | 1.3291 | 0.5112 | 1.3413e-09 | 0 | 0 | 0 | 0 | 0 | 1 | -90 | 90 | 0.0032644 | 0.00081803 | -0.0032643 | -0.0008181