## bus_data
BUS_I | BUS_TYPE | Pd | Qd | Gs | Bs | area | Vm | Va | baseKV | zone | Vmax | Vmin
1 | 1 | 0.0086365 | 0.0021645 | 0 | 0 | 1 | 0.99943 | -0.003995 | 0.4 | 1 | 1.1 | 0.9
2 | 1 | 0.0050546 | 0.0012668 | 0 | 0 | 1 | 0.99966 | -0.0023579 | 0.4 | 1 | 1.1 | 0.9
4 | 1 | 0.0046076 | 0.0011548 | 0 | 0 | 1 | 0.99968 | -0.0022746 | 0.4 | 1 | 1.1 | 0.9
13 | 3 | 0 | 0 | 0 | 0 | 1 | 1 | 0 | 0.4 | 1 | 1.1 | 0.9
21 | 1 | 0 | 0 | 0 | 0 | 1 | 0.99973 | -0.0018966 | 0.4 | 1 | 1.1 | 0.9
16 | 1 | 0.003916 | 0.00098144 | 0 | 0 | 1 | 0.99798 | -0.014128 | 0.4 | 1 | 1.1 | 0.9
17 | 1 | 0.02645 | 0.006629 | 0 | 0 | 1 | 0.99696 | -0.021305 | 0.4 | 1 | 1.1 | 0.9
15 | 1 | 0.043194 | 0.010825 | 0 | 0 | 1 | 0.99741 | -0.018126 | 0.4 | 1 | 1.1 | 0.9
27 | 1 | 0.0082074 | 0.002057 | 0 | 0 | 1 | 0.99681 | -0.022337 | 0.4 | 1 | 1.1 | 0.9
12 | 1 | 0.0067274 | 0.001686 | 0 | 0 | 1 | 0.99682 | -0.022286 | 0.4 | 1 | 1.1 | 0.9
8 | 1 | 0.0010476 | 0.00026255 | 0 | 0 | 1 | 0.99705 | -0.02065 | 0.4 | 1 | 1.1 | 0.9
9 | 1 | 0 | 0 | 0 | 0 | 1 | 0.9971 | -0.020311 | 0.4 | 1 | 1.1 | 0.9
10 | 1 | 0.0077965 | 0.001954 | 0 | 0 | 1 | 0.99807 | -0.013477 | 0.4 | 1 | 1.1 | 0.9
11 | 1 | 0.0025026 | 0.00062722 | 0 | 0 | 1 | 0.99665 | -0.023482 | 0.4 | 1 | 1.1 | 0.9
23 | 1 | 0.0058636 | 0.0014696 | 0 | 0 | 1 | 0.99851 | -0.010411 | 0.4 | 1 | 1.1 | 0.9
24 | 1 | 0.0015863 | 0.00039756 | 0 | 0 | 1 | 0.99623 | -0.02643 | 0.4 | 1 | 1.1 | 0.9
25 | 1 | 0.0026486 | 0.00066381 | 0 | 0 | 1 | 0.99592 | -0.028601 | 0.4 | 1 | 1.1 | 0.9
19 | 1 | 0.0064852 | 0.0016253 | 0 | 0 | 1 | 0.99938 | -0.0043306 | 0.4 | 1 | 1.1 | 0.9
14 | 1 | 0.0071173 | 0.0017838 | 0 | 0 | 1 | 0.99785 | -0.015046 | 0.4 | 1 | 1.1 | 0.9
18 | 1 | 0.007404 | 0.0018556 | 0 | 0 | 1 | 0.99936 | -0.0044657 | 0.4 | 1 | 1.1 | 0.9
20 | 1 | 0.0024051 | 0.00060277 | 0 | 0 | 1 | 0.9993 | -0.0048673 | 0.4 | 1 | 1.1 | 0.9
26 | 1 | 0.015403 | 0.0038603 | 0 | 0 | 1 | 0.99556 | -0.031119 | 0.4 | 1 | 1.1 | 0.9

## generator_data
GEN_BUS | PG | QG | QMAX | QMIN | VG | MBASE | GEN_STATUS | PMAX | PMIN
13 | 0.16744 | 0.042015 | 10 | -10 | 1 | 100 | 1 | 10 | 0

## branch_data
F_BUS | T_BUS | BR_R | BR_X | BR_B | RATE_A | RATE_B | RATE_C | TAP | SHIFT | BR_STATUS | ANGMIN | ANGMAX | P_in | Q_in | P_out | Q_out
1 | 2 | 2.4666 | 0.94868 | 2.4892e-09 | 0 | 0 | 0 | 0 | 0 | 1 | -90 | 90 | -0.0086365 | -0.0021645 | 0.0086385 | 0.002165
2 | 4 | 0.079212 | 0.030466 | 7.9939e-11 | 0 | 0 | 0 | 0 | 0 | 1 | -90 | 90 | -0.013693 | -0.0034318 | 0.013693 | 0.0034319
4 | 13 | 1.6184 | 0.62246 | 1.6333e-09 | 0 | 0 | 0 | 0 | 0 | 1 | -90 | 90 | -0.018301 | -0.0045867 | 0.018307 | 0.0045887
13 | 21 | 0.3627 | 0.1395 | 3.6603e-10 | 0 | 0 | 0 | 0 | 0 | 1 | -90 | 90 | 0.068251 | 0.017126 | -0.068233 | -0.017119
13 | 16 | 2.2763 | 0.8755 | 2.2972e-09 | 0 | 0 | 0 | 0 | 0 | 1 | -90 | 90 | 0.080887 | 0.0203 | -0.080728 | -0.020239
21 | 19 | 1.9437 | 0.74757 | 1.9615e-09 | 0 | 0 | 0 | 0 | 0 | 1 | -90 | 90 | 0.0163 | 0.0040855 | -0.016295 | -0.0040836
21 | 23 | 2.1374 | 0.82208 | 2.157e-09 | 0 | 0 | 0 | 0 | 0 | 1 | -90 | 90 | 0.051933 | 0.013034 | -0.051871 | -0.01301
16 | 14 | 0.15515 | 0.059673 | 1.5657e-10 | 0 | 0 | 0 | 0 | 0 | 1 | -90 | 90 | 0.076812 | 0.019258 | -0.076802 | -0.019254
17 | 15 | 1.5569 | 0.59881 | 1.5712e-09 | 0 | 0 | 0 | 0 | 0 | 1 | -90 | 90 | -0.02645 | -0.006629 | 0.026461 | 0.0066333
15 | 14 | 0.57332 | 0.22051 | 5.7858e-10 | 0 | 0 | 0 | 0 | 0 | 1 | -90 | 90 | -0.069655 | -0.017459 | 0.069685 | 0.01747
27 | 12 | 0.081543 | 0.031363 | 8.2291e-11 | 0 | 0 | 0 | 0 | 0 | 1 | -90 | 90 | -0.0082074 | -0.002057 | 0.0082075 | 0.002057
12 | 9 | 1.7114 | 0.65822 | 1.7271e-09 | 0 | 0 | 0 | 0 | 0 | 1 | -90 | 90 | -0.014935 | -0.003743 | 0.014939 | 0.0037444
8 | 9 | 4.1802 | 1.6078 | 4.2186e-09 | 0 | 0 | 0 | 0 | 0 | 1 | -90 | 90 | -0.0010476 | -0.00026255 | 0.0010476 | 0.00026215
9 | 10 | 2.3232 | 0.89355 | 2.3446e-09 | 0 | 0 | 0 | 0 | 0 | 1 | -90 | 90 | -0.038155 | -0.0095657 | 0.038192 | 0.0095794
9 | 11 | 1.8531 | 0.71274 | 1.8701e-09 | 0 | 0 | 0 | 0 | 0 | 1 | -90 | 90 | 0.022169 | 0.0055591 | -0.022159 | -0.0055555
10 | 23 | 0.86653 | 0.33328 | 8.7448e-10 | 0 | 0 | 0 | 0 | 0 | 1 | -90 | 90 | -0.045988 | -0.011533 | 0.046008 | 0.011541
11 | 24 | 1.9412 | 0.7466 | 1.959e-09 | 0 | 0 | 0 | 0 | 0 | 1 | -90 | 90 | 0.019656 | 0.0049283 | -0.019648 | -0.0049254
24 | 25 | 1.5542 | 0.59776 | 1.5684e-09 | 0 | 0 | 0 | 0 | 0 | 1 | -90 | 90 | 0.018062 | 0.0045279 | -0.018057 | -0.0045259
25 | 26 | 2.1112 | 0.81199 | 2.1306e-09 | 0 | 0 | 0 | 0 | 0 | 1 | -90 | 90 | 0.015408 | 0.0038621 | -0.015403 | -0.0038603
19 | 18 | 0.17919 | 0.068921 | 1.8084e-10 | 0 | 0 | 0 | 0 | 0 | 1 | -90 | 90 | 0.0098094 | 0.0024583 | -0.0098092 | -0.0024582
18 | 20 | 2.171 | 0.83501 | 2.1909e-09 | 0 | 0 | 0 | 0 | 0 | 1 | -90 | 90 | 0.0024052 | 0.0006026 | -0.0024051 | -0.00060277