## bus_data
BUS_I | BUS_TYPE | Pd | Qd | Gs | Bs | area | Vm | Va | baseKV | zone | Vmax | Vmin
1 | 1 | 0.006632 | 0.0016621 | 0 | 0 | 1 | 0.99757 | -0.01704 | 0.4 | 1 | 1.1 | 0.9
2 | 1 | 0.0034117 | 0.00085505 | 0 | 0 | 1 | 0.99768 | -0.016251 | 0.4 | 1 | 1.1 | 0.9
3 | 1 | 0.0005968 | 0.00014957 | 0 | 0 | 1 | 0.99813 | -0.013087 | 0.4 | 1 | 1.1 | 0.9
34 | 1 | 0.0013362 | 0.00033488 | 0 | 0 | 1 | 0.98264 | -0.12199 | 0.4 | 1 | 1.1 | 0.9
33 | 1 | 0.00070633 | 0.00017702 | 0 | 0 | 1 | 0.9827 | -0.12159 | 0.4 | 1 | 1.1 | 0.9
19 | 1 | 0.0088114 | 0.0022084 | 0 | 0 | 1 | 0.99831 | -0.011828 | 0.4 | 1 | 1.1 | 0.9
7 | 1 | 0.01583 | 0.0039673 | 0 | 0 | 1 | 0.99902 | -0.0068784 | 0.4 | 1 | 1.1 | 0.9
26 | 1 | 0.00070571 | 0.00017687 | 0 | 0 | 1 | 0.98271 | -0.1215 | 0.4 | 1 | 1.1 | 0.9
4 | 1 | 0.076379 | 0.019142 | 0 | 0 | 1 | 0.99358 | -0.044932 | 0.4 | 1 | 1.1 | 0.9
6 | 1 | 0 | 0 | 0 | 0 | 1 | 0.99527 | -0.033058 | 0.4 | 1 | 1.1 | 0.9
5 | 3 | 0 | 0 | 0 | 0 | 1 | 1 | 0 | 0.4 | 1 | 1.1 | 0.9
8 | 1 | 0.0087504 | 0.002193 | 0 | 0 | 1 | 0.99863 | -0.0095068 | 0.4 | 1 | 1.1 | 0.9
9 | 1 | 0 | 0 | 0 | 0 | 1 | 0.99818 | -0.012643 | 0.4 | 1 | 1.1 | 0.9
25 | 1 | 0.0020821 | 0.00052183 | 0 | 0 | 1 | 0.98318 | -0.11811 | 0.4 | 1 | 1.1 | 0.9
27 | 1 | 0.0019991 | 0.00050102 | 0 | 0 | 1 | 0.98331 | -0.11723 | 0.4 | 1 | 1.1 | 0.9
23 | 1 | 0.0038604 | 0.00096749 | 0 | 0 | 1 | 0.98293 | -0.11992 | 0.4 | 1 | 1.1 | 0.9
17 | 1 | 0.0016036 | 0.0004019 | 0 | 0 | 1 | 0.98305 | -0.1191 | 0.4 | 1 | 1.1 | 0.9
10 | 1 | 0 | 0 | 0 | 0 | 1 | 0.99578 | -0.029352 | 0.4 | 1 | 1.1 | 0.9
29 | 1 | 0.015917 | 0.0039891 | 0 | 0 | 1 | 0.99522 | -0.033247 | 0.4 | 1 | 1.1 | 0.9
35 | 1 | 0.0091022 | 0.0022812 | 0 | 0 | 1 | 0.98341 | -0.11648 | 0.4 | 1 | 1.1 | 0.9
24 | 1 | 0.0038234 | 0.00095824 | 0 | 0 | 1 | 0.98273 | -0.12132 | 0.4 | 1 | 1.1 | 0.9
14 | 1 | 0.0020128 | 0.00050445 | 0 | 0 | 1 | 0.98347 | -0.1161 | 0.4 | 1 | 1.1 | 0.9
12 | 1 | 0.002023 | 0.00050702 | 0 | 0 | 1 | 0.98363 | -0.11492 | 0.4 | 1 | 1.1 | 0.9
31 | 1 | 0 | 0 | 0 | 0 | 1 | 0.99199 | -0.055907 | 0.4 | 1 | 1.1 | 0.9
32 | 1 | 0.0078344 | 0.0019635 | 0 | 0 | 1 | 0.9917 | -0.057935 | 0.4 | 1 | 1.1 | 0.9
30 | 1 | 0.0067071 | 0.001681 | 0 | 0 | 1 | 0.99235 | -0.053375 | 0.4 | 1 | 1.1 | 0.9
28 | 1 | 0.0015769 | 0.0003952 | 0 | 0 | 1 | 0.988 | -0.083954 | 0.4 | 1 | 1.1 | 0.9
36 | 1 | 0.0023389 | 0.00058619 | 0 | 0 | 1 | 0.9867 | -0.093111 | 0.4 | 1 | 1.1 | 0.9
22 | 1 | 0.0015973 | 0.00040033 | 0 | 0 | 1 | 0.98836 | -0.081388 | 0.4 | 1 | 1.1 | 0.9
11 | 1 | 0.0021155 | 0.00053018 | 0 | 0 | 1 | 0.98372 | -0.1143 | 0.4 | 1 | 1.1 | 0.9
13 | 1 | 0.0023095 | 0.00057882 | 0 | 0 | 1 | 0.98443 | -0.10925 | 0.4 | 1 | 1.1 | 0.9
15 | 1 | 0.0020179 | 0.00050573 | 0 | 0 | 1 | 0.98465 | -0.10767 | 0.4 | 1 | 1.1 | 0.9
16 | 1 | 0 | 0 | 0 | 0 | 1 | 0.9853 | -0.10303 | 0.4 | 1 | 1.1 | 0.9
18 | 1 | 0.0020194 | 0.00050611 | 0 | 0 | 1 | 0.98607 | -0.097631 | 0.4 | 1 | 1.1 | 0.9
37 | 1 | 0.0020327 | 0.00050944 | 0 | 0 | 1 | 0.98637 | -0.095468 | 0.4 | 1 | 1.1 | 0.9
20 | 1 | 0.0014776 | 0.00037033 | 0 | 0 | 1 | 0.98812 | -0.083139 | 0.4 | 1 | 1.1 | 0.9
21 | 1 | 0.0029062 | 0.00072837 | 0 | 0 | 1 | 0.98814 | -0.082989 | 0.4 | 1 | 1.1 | 0.9

## generator_data
GEN_BUS | PG | QG | QMAX | QMIN | VG | MBASE | GEN_STATUS | PMAX | PMIN
5 | 0.20201 | 0.050819 | 10 | -10 | 1 | 100 | 1 | 10 | 0

## branch_data
F_BUS | T_BUS | BR_R | BR_X | BR_B | RATE_A | RATE_B | RATE_C | TAP | SHIFT | BR_STATUS | ANGMIN | ANGMAX | P_in | Q_in | P_out | Q_out
1 | 2 | 1.5417 | 0.59298 | 1.5559e-09 | 0 | 0 | 0 | 0 | 0 | 1 | -90 | 90 | -0.006632 | -0.0016621 | 0.0066328 | 0.0016623
2 | 3 | 4.0854 | 1.5713 | 4.1229e-09 | 0 | 0 | 0 | 0 | 0 | 1 | -90 | 90 | -0.010044 | -0.0025173 | 0.010049 | 0.0025186
3 | 19 | 1.535 | 0.59038 | 1.5491e-09 | 0 | 0 | 0 | 0 | 0 | 1 | -90 | 90 | -0.010646 | -0.0026682 | 0.010648 | 0.0026687
34 | 33 | 3.7717 | 1.4506 | 3.8063e-09 | 0 | 0 | 0 | 0 | 0 | 1 | -90 | 90 | -0.0013362 | -0.00033488 | 0.0013363 | 0.00033454
33 | 26 | 0.56425 | 0.21702 | 5.6943e-10 | 0 | 0 | 0 | 0 | 0 | 1 | -90 | 90 | -0.0020426 | -0.00051157 | 0.0020426 | 0.00051152
19 | 7 | 3.3044 | 1.2709 | 3.3347e-09 | 0 | 0 | 0 | 0 | 0 | 1 | -90 | 90 | -0.019459 | -0.0048771 | 0.019472 | 0.0048819
7 | 5 | 2.5363 | 0.97551 | 2.5596e-09 | 0 | 0 | 0 | 0 | 0 | 1 | -90 | 90 | -0.035302 | -0.0088492 | 0.035336 | 0.0088619
26 | 24 | 0.8008 | 0.308 | 8.0815e-10 | 0 | 0 | 0 | 0 | 0 | 1 | -90 | 90 | -0.0027483 | -0.00068839 | 0.0027484 | 0.00068834
4 | 6 | 2.0024 | 0.77016 | 2.0208e-09 | 0 | 0 | 0 | 0 | 0 | 1 | -90 | 90 | -0.076378 | -0.019142 | 0.076504 | 0.01919
6 | 9 | 3.4588 | 1.3303 | 3.4905e-09 | 0 | 0 | 0 | 0 | 0 | 1 | -90 | 90 | -0.076504 | -0.01919 | 0.076721 | 0.019274
5 | 8 | 0.7482 | 0.28777 | 1.5101e-09 | 0 | 0 | 0 | 0 | 0 | 1 | -90 | 90 | 0.16667 | 0.041957 | -0.16645 | -0.041872
8 | 9 | 0.2601 | 0.10004 | 5.2498e-10 | 0 | 0 | 0 | 0 | 0 | 1 | -90 | 90 | 0.1577 | 0.039679 | -0.15763 | -0.039653
9 | 10 | 2.6993 | 1.0382 | 2.7241e-09 | 0 | 0 | 0 | 0 | 0 | 1 | -90 | 90 | 0.080908 | 0.020379 | -0.080719 | -0.020307
25 | 27 | 0.7841 | 0.30158 | 7.9129e-10 | 0 | 0 | 0 | 0 | 0 | 1 | -90 | 90 | -0.014122 | -0.0035382 | 0.014124 | 0.0035387
25 | 23 | 2.1766 | 0.83716 | 2.1966e-09 | 0 | 0 | 0 | 0 | 0 | 1 | -90 | 90 | 0.010436 | 0.0026151 | -0.010433 | -0.0026143
25 | 17 | 7.7088 | 2.9649 | 7.7796e-09 | 0 | 0 | 0 | 0 | 0 | 1 | -90 | 90 | 0.0016038 | 0.00040123 | -0.0016036 | -0.0004019
27 | 35 | 0.59179 | 0.22761 | 5.9722e-10 | 0 | 0 | 0 | 0 | 0 | 1 | -90 | 90 | -0.016123 | -0.0040398 | 0.016124 | 0.0040403
23 | 24 | 2.6886 | 1.0341 | 2.7133e-09 | 0 | 0 | 0 | 0 | 0 | 1 | -90 | 90 | 0.0065731 | 0.0016468 | -0.0065718 | -0.0016466
10 | 29 | 0.62739 | 0.2413 | 6.3315e-10 | 0 | 0 | 0 | 0 | 0 | 1 | -90 | 90 | 0.080719 | 0.020307 | -0.080676 | -0.02029
29 | 30 | 4.0313 | 1.5505 | 4.0683e-09 | 0 | 0 | 0 | 0 | 0 | 1 | -90 | 90 | 0.064759 | 0.016301 | -0.064577 | -0.016232
35 | 14 | 0.18687 | 0.071875 | 1.8859e-10 | 0 | 0 | 0 | 0 | 0 | 1 | -90 | 90 | -0.025227 | -0.0063216 | 0.025228 | 0.0063221
14 | 12 | 0.54719 | 0.21046 | 5.5222e-10 | 0 | 0 | 0 | 0 | 0 | 1 | -90 | 90 | -0.027241 | -0.0068265 | 0.027245 | 0.0068282
12 | 11 | 0.26558 | 0.10215 | 2.6802e-10 | 0 | 0 | 0 | 0 | 0 | 1 | -90 | 90 | -0.029268 | -0.0073352 | 0.029271 | 0.0073361
31 | 32 | 3.3171 | 1.2758 | 3.3476e-09 | 0 | 0 | 0 | 0 | 0 | 1 | -90 | 90 | 0.0078366 | 0.001964 | -0.0078344 | -0.0019635
31 | 30 | 4.1418 | 1.593 | 4.1798e-09 | 0 | 0 | 0 | 0 | 0 | 1 | -90 | 90 | -0.0078366 | -0.001964 | 0.0078394 | 0.0019647
30 | 22 | 7.2044 | 2.7709 | 7.2705e-09 | 0 | 0 | 0 | 0 | 0 | 1 | -90 | 90 | 0.050031 | 0.012586 | -0.049836 | -0.012512
28 | 36 | 2.7612 | 1.062 | 2.7866e-09 | 0 | 0 | 0 | 0 | 0 | 1 | -90 | 90 | 0.042262 | 0.010612 | -0.042208 | -0.010592
28 | 22 | 0.74713 | 0.28736 | 7.5399e-10 | 0 | 0 | 0 | 0 | 0 | 1 | -90 | 90 | -0.043838 | -0.011007 | 0.043854 | 0.011013
36 | 37 | 0.75121 | 0.28893 | 7.5811e-10 | 0 | 0 | 0 | 0 | 0 | 1 | -90 | 90 | 0.039869 | 0.010005 | -0.039856 | -0.010001
22 | 21 | 4.6438 | 1.7861 | 4.6865e-09 | 0 | 0 | 0 | 0 | 0 | 1 | -90 | 90 | 0.0043848 | 0.0010985 | -0.0043839 | -0.0010986
11 | 13 | 2.0311 | 0.78119 | 2.0497e-09 | 0 | 0 | 0 | 0 | 0 | 1 | -90 | 90 | -0.031386 | -0.0078663 | 0.031408 | 0.0078746
13 | 15 | 0.59149 | 0.2275 | 5.9691e-10 | 0 | 0 | 0 | 0 | 0 | 1 | -90 | 90 | -0.033718 | -0.0084534 | 0.033725 | 0.0084561
15 | 16 | 1.6406 | 0.63101 | 1.6557e-09 | 0 | 0 | 0 | 0 | 0 | 1 | -90 | 90 | -0.035743 | -0.0089619 | 0.035766 | 0.0089706
16 | 18 | 1.9137 | 0.73604 | 1.9313e-09 | 0 | 0 | 0 | 0 | 0 | 1 | -90 | 90 | -0.035766 | -0.0089705 | 0.035793 | 0.0089807
18 | 37 | 0.72638 | 0.27938 | 7.3305e-10 | 0 | 0 | 0 | 0 | 0 | 1 | -90 | 90 | -0.037812 | -0.0094868 | 0.037823 | 0.0094911
20 | 21 | 1.2893 | 0.4959 | 1.3012e-09 | 0 | 0 | 0 | 0 | 0 | 1 | -90 | 90 | -0.0014776 | -0.00037033 | 0.0014777 | 0.00037021