## bus_data
BUS_I | BUS_TYPE | Pd | Qd | Gs | Bs | area | Vm | Va | baseKV | zone | Vmax | Vmin
1 | 1 | 0.096709 | 0.024238 | 0 | 0 | 1 | 0.98787 | -0.084909 | 0.4 | 1 | 1.1 | 0.9
17 | 3 | 0.0037025 | 0.00092794 | 0 | 0 | 1 | 1 | 0 | 0.4 | 1 | 1.1 | 0.9
19 | 1 | 0 | 0 | 0 | 0 | 1 | 0.99941 | -0.0041226 | 0.4 | 1 | 1.1 | 0.9
16 | 1 | 0.015798 | 0.0039593 | 0 | 0 | 1 | 0.99929 | -0.0049522 | 0.4 | 1 | 1.1 | 0.9
23 | 1 | 0 | 0 | 0 | 0 | 1 | 0.99854 | -0.010229 | 0.4 | 1 | 1.1 | 0.9
3 | 1 | 0.001211 | 0.00030349 | 0 | 0 | 1 | 0.99681 | -0.022349 | 0.4 | 1 | 1.1 | 0.9
4 | 1 | 0.0028284 | 0.00070887 | 0 | 0 | 1 | 0.99687 | -0.021988 | 0.4 | 1 | 1.1 | 0.9
6 | 1 | 0 | 0 | 0 | 0 | 1 | 0.99723 | -0.019415 | 0.4 | 1 | 1.1 | 0.9
10 | 1 | 0.001589 | 0.00039824 | 0 | 0 | 1 | 0.99692 | -0.021618 | 0.4 | 1 | 1.1 | 0.9
18 | 1 | 0 | 0 | 0 | 0 | 1 | 0.99928 | -0.0050312 | 0.4 | 1 | 1.1 | 0.9
8 | 1 | 0.00083493 | 0.00020925 | 0 | 0 | 1 | 0.9969 | -0.021774 | 0.4 | 1 | 1.1 | 0.9
7 | 1 | 0.00083229 | 0.00020859 | 0 | 0 | 1 | 0.99682 | -0.022333 | 0.4 | 1 | 1.1 | 0.9
9 | 1 | 0.0019918 | 0.0004992 | 0 | 0 | 1 | 0.99681 | -0.022373 | 0.4 | 1 | 1.1 | 0.9
11 | 1 | 0.001618 | 0.0004055 | 0 | 0 | 1 | 0.9968 | -0.022438 | 0.4 | 1 | 1.1 | 0.9
12 | 1 | 0.0033567 | 0.00084127 | 0 | 0 | 1 | 0.99732 | -0.018824 | 0.4 | 1 | 1.1 | 0.9
13 | 1 | 0.0041264 | 0.0010342 | 0 | 0 | 1 | 0.99749 | -0.017561 | 0.4 | 1 | 1.1 | 0.9
15 | 1 | 0.0011832 | 0.00029653 | 0 | 0 | 1 | 0.99723 | -0.019399 | 0.4 | 1 | 1.1 | 0.9
14 | 1 | 0.0056622 | 0.0014191 | 0 | 0 | 1 | 0.99781 | -0.015319 | 0.4 | 1 | 1.1 | 0.9
21 | 1 | 0 | 0 | 0 | 0 | 1 | 0.9981 | -0.013316 | 0.4 | 1 | 1.1 | 0.9
22 | 1 | 0.00088976 | 0.00022299 | 0 | 0 | 1 | 0.99806 | -0.013587 | 0.4 | 1 | 1.1 | 0.9
20 | 1 | 0.0021519 | 0.00053931 | 0 | 0 | 1 | 0.99802 | -0.013863 | 0.4 | 1 | 1.1 | 0.9
24 | 1 | 0.0017141 | 0.0004296 | 0 | 0 | 1 | 0.99848 | -0.010622 | 0.4 | 1 | 1.1 | 0.9

## generator_data
GEN_BUS | PG | QG | QMAX | QMIN | VG | MBASE | GEN_STATUS | PMAX | PMIN
17 | 0.14744 | 0.037109 | 10 | -10 | 1 | 100 | 1 | 10 | 0

## branch_data
F_BUS | T_BUS | BR_R | BR_X | BR_B | RATE_A | RATE_B | RATE_C | TAP | SHIFT | BR_STATUS | ANGMIN | ANGMAX | P_in | Q_in | P_out | Q_out
1 | 17 | 11.2972 | 4.3451 | 1.1401e-08 | 0 | 0 | 0 | 0 | 0 | 1 | -90 | 90 | -0.096709 | -0.024238 | 0.09786 | 0.024679
17 | 19 | 2.809 | 1.0804 | 2.8347e-09 | 0 | 0 | 0 | 0 | 0 | 1 | -90 | 90 | 0.019127 | 0.0047962 | -0.019116 | -0.0047923
17 | 16 | 2.4115 | 0.92748 | 2.4336e-09 | 0 | 0 | 0 | 0 | 0 | 1 | -90 | 90 | 0.026747 | 0.0067056 | -0.026729 | -0.0066988
19 | 23 | 4.1549 | 1.598 | 4.1931e-09 | 0 | 0 | 0 | 0 | 0 | 1 | -90 | 90 | 0.019116 | 0.0047923 | -0.019099 | -0.0047865
16 | 18 | 0.093948 | 0.036134 | 9.481e-11 | 0 | 0 | 0 | 0 | 0 | 1 | -90 | 90 | 0.010931 | 0.0027395 | -0.010931 | -0.0027395
23 | 24 | 2.9762 | 1.1447 | 3.0035e-09 | 0 | 0 | 0 | 0 | 0 | 1 | -90 | 90 | 0.0017142 | 0.00042934 | -0.0017141 | -0.0004296
23 | 21 | 2.3053 | 0.88665 | 2.3264e-09 | 0 | 0 | 0 | 0 | 0 | 1 | -90 | 90 | 0.017385 | 0.0043572 | -0.017378 | -0.0043545
3 | 4 | 3.8485 | 1.4802 | 3.8839e-09 | 0 | 0 | 0 | 0 | 0 | 1 | -90 | 90 | -0.001211 | -0.00030349 | 0.001211 | 0.00030313
4 | 6 | 8.2376 | 3.1683 | 8.3132e-09 | 0 | 0 | 0 | 0 | 0 | 1 | -90 | 90 | -0.0040394 | -0.001012 | 0.0040409 | 0.0010117
6 | 10 | 4.1528 | 1.5972 | 4.1909e-09 | 0 | 0 | 0 | 0 | 0 | 1 | -90 | 90 | 0.0068686 | 0.0017211 | -0.0068665 | -0.0017207
6 | 18 | 17.0881 | 6.5723 | 1.7245e-08 | 0 | 0 | 0 | 0 | 0 | 1 | -90 | 90 | -0.01091 | -0.0027328 | 0.010931 | 0.0027395
10 | 8 | 0.38217 | 0.14699 | 3.8568e-10 | 0 | 0 | 0 | 0 | 0 | 1 | -90 | 90 | 0.0052775 | 0.0013225 | -0.0052774 | -0.0013225
8 | 7 | 1.6282 | 0.62622 | 1.6431e-09 | 0 | 0 | 0 | 0 | 0 | 1 | -90 | 90 | 0.0044425 | 0.0011132 | -0.0044421 | -0.0011132
7 | 9 | 0.14384 | 0.055324 | 1.4516e-10 | 0 | 0 | 0 | 0 | 0 | 1 | -90 | 90 | 0.0036099 | 0.00090465 | -0.0036098 | -0.00090466
9 | 11 | 0.5243 | 0.20165 | 5.2911e-10 | 0 | 0 | 0 | 0 | 0 | 1 | -90 | 90 | 0.001618 | 0.00040546 | -0.001618 | -0.0004055
12 | 13 | 3.5998 | 1.3845 | 3.6328e-09 | 0 | 0 | 0 | 0 | 0 | 1 | -90 | 90 | -0.00454 | -0.0011372 | 0.0045407 | 0.0011371
12 | 15 | 6.2857 | 2.4176 | 6.3434e-09 | 0 | 0 | 0 | 0 | 0 | 1 | -90 | 90 | 0.0011833 | 0.00029593 | -0.0011832 | -0.00029653
13 | 14 | 3.3519 | 1.2892 | 3.3826e-09 | 0 | 0 | 0 | 0 | 0 | 1 | -90 | 90 | -0.0086672 | -0.0021713 | 0.0086698 | 0.002172
14 | 21 | 1.812 | 0.69692 | 1.8286e-09 | 0 | 0 | 0 | 0 | 0 | 1 | -90 | 90 | -0.014332 | -0.0035911 | 0.014336 | 0.0035924
21 | 22 | 1.1579 | 0.44534 | 1.1685e-09 | 0 | 0 | 0 | 0 | 0 | 1 | -90 | 90 | 0.0030418 | 0.0007621 | -0.0030417 | -0.00076217
22 | 20 | 1.66 | 0.63846 | 1.6752e-09 | 0 | 0 | 0 | 0 | 0 | 1 | -90 | 90 | 0.002152 | 0.00053918 | -0.0021519 | -0.00053931