## bus_data
BUS_I | BUS_TYPE | Pd | Qd | Gs | Bs | area | Vm | Va | baseKV | zone | Vmax | Vmin
1 | 3 | 0.043832 | 0.010985 | 0 | 0 | 1 | 1 | 0 | 0.4 | 1 | 1.1 | 0.9
2 | 1 | 0.083506 | 0.020929 | 0 | 0 | 1 | 0.99751 | -0.017448 | 0.4 | 1 | 1.1 | 0.9
3 | 1 | 0 | 0 | 0 | 0 | 1 | 0.99941 | -0.0041328 | 0.4 | 1 | 1.1 | 0.9
4 | 1 | 0.019934 | 0.0049959 | 0 | 0 | 1 | 0.99626 | -0.02624 | 0.4 | 1 | 1.1 | 0.9
5 | 1 | 0.03507 | 0.0087895 | 0 | 0 | 1 | 0.99729 | -0.018986 | 0.4 | 1 | 1.1 | 0.9

## generator_data
GEN_BUS | PG | QG | QMAX | QMIN | VG | MBASE | GEN_STATUS | PMAX | PMIN
1 | 0.18271 | 0.045839 | 10 | -10 | 1 | 100 | 1 | 10 | 0

## branch_data
F_BUS | T_BUS | BR_R | BR_X | BR_B | RATE_A | RATE_B | RATE_C | TAP | SHIFT | BR_STATUS | ANGMIN | ANGMAX | P_in | Q_in | P_out | Q_out
1 | 2 | 2.1915 | 0.8429 | 2.2116e-09 | 0 | 0 | 0 | 0 | 0 | 1 | -90 | 90 | 0.10371 | 0.026029 | -0.10346 | -0.025933
1 | 3 | 1.5339 | 0.58994 | 1.5479e-09 | 0 | 0 | 0 | 0 | 0 | 1 | -90 | 90 | 0.035163 | 0.0088243 | -0.035143 | -0.0088167
2 | 4 | 5.7086 | 2.1956 | 5.761e-09 | 0 | 0 | 0 | 0 | 0 | 1 | -90 | 90 | 0.019958 | 0.0050046 | -0.019934 | -0.0049959
3 | 5 | 5.4983 | 2.1147 | 5.5488e-09 | 0 | 0 | 0 | 0 | 0 | 1 | -90 | 90 | 0.035143 | 0.0088167 | -0.03507 | -0.0087895