## bus_data
BUS_I | BUS_TYPE | Pd | Qd | Gs | Bs | area | Vm | Va | baseKV | zone | Vmax | Vmin
7 | 1 | 0.00021249 | 5.3255e-05 | 0 | 0 | 1 | 0.9708 | -0.20841 | 0.4 | 1 | 1.1 | 0.9
434 | 1 | 0.0008537 | 0.00021396 | 0 | 0 | 1 | 0.97083 | -0.20821 | 0.4 | 1 | 1.1 | 0.9
13 | 1 | 0.00017598 | 4.4106e-05 | 0 | 0 | 1 | 0.98389 | -0.11659 | 0.4 | 1 | 1.1 | 0.9
14 | 1 | 0 | 0 | 0 | 0 | 1 | 0.98372 | -0.11788 | 0.4 | 1 | 1.1 | 0.9
15 | 1 | 0 | 0 | 0 | 0 | 1 | 0.98398 | -0.11592 | 0.4 | 1 | 1.1 | 0.9
16 | 1 | 0.00059247 | 0.00014849 | 0 | 0 | 1 | 0.98368 | -0.11818 | 0.4 | 1 | 1.1 | 0.9
17 | 1 | 0 | 0 | 0 | 0 | 1 | 0.98426 | -0.11385 | 0.4 | 1 | 1.1 | 0.9
18 | 1 | 0.00048901 | 0.00012256 | 0 | 0 | 1 | 0.98396 | -0.11609 | 0.4 | 1 | 1.1 | 0.9
243 | 1 | 9.4649e-05 | 2.3721e-05 | 0 | 0 | 1 | 0.98365 | -0.11838 | 0.4 | 1 | 1.1 | 0.9
73 | 1 | 0.00026785 | 6.7129e-05 | 0 | 0 | 1 | 0.98259 | -0.12615 | 0.4 | 1 | 1.1 | 0.9
52 | 1 | 8.7684e-05 | 2.1976e-05 | 0 | 0 | 1 | 0.98451 | -0.11203 | 0.4 | 1 | 1.1 | 0.9
19 | 3 | 0.00022902 | 5.7398e-05 | 0 | 0 | 1 | 1 | 0 | 0.4 | 1 | 1.1 | 0.9
20 | 1 | 0.00020178 | 5.057e-05 | 0 | 0 | 1 | 0.99976 | -0.0017353 | 0.4 | 1 | 1.1 | 0.9
21 | 1 | 0.00010919 | 2.7366e-05 | 0 | 0 | 1 | 0.99996 | -0.00026021 | 0.4 | 1 | 1.1 | 0.9
29 | 1 | 0.0043208 | 0.0010829 | 0 | 0 | 1 | 0.99625 | -0.026161 | 0.4 | 1 | 1.1 | 0.9
22 | 1 | 0.00016699 | 4.1853e-05 | 0 | 0 | 1 | 0.99956 | -0.0031346 | 0.4 | 1 | 1.1 | 0.9
23 | 1 | 0.00013168 | 3.3001e-05 | 0 | 0 | 1 | 0.99996 | -0.00028206 | 0.4 | 1 | 1.1 | 0.9
66 | 1 | 5.7525e-05 | 1.4417e-05 | 0 | 0 | 1 | 0.99934 | -0.0046704 | 0.4 | 1 | 1.1 | 0.9
48 | 1 | 0.00027389 | 6.8642e-05 | 0 | 0 | 1 | 0.99993 | -0.00047131 | 0.4 | 1 | 1.1 | 0.9
24 | 1 | 0.00027708 | 6.9443e-05 | 0 | 0 | 1 | 0.99883 | -0.00836 | 0.4 | 1 | 1.1 | 0.9
25 | 1 | 0.00015167 | 3.8013e-05 | 0 | 0 | 1 | 0.99882 | -0.0083961 | 0.4 | 1 | 1.1 | 0.9
26 | 1 | 0.00015492 | 3.8826e-05 | 0 | 0 | 1 | 0.99903 | -0.0069205 | 0.4 | 1 | 1.1 | 0.9
27 | 1 | 9.804e-05 | 2.4571e-05 | 0 | 0 | 1 | 0.99855 | -0.010359 | 0.4 | 1 | 1.1 | 0.9
28 | 1 | 0.00010201 | 2.5565e-05 | 0 | 0 | 1 | 0.99915 | -0.0060405 | 0.4 | 1 | 1.1 | 0.9
34 | 1 | 0.0002669 | 6.6891e-05 | 0 | 0 | 1 | 0.99816 | -0.013094 | 0.4 | 1 | 1.1 | 0.9
30 | 1 | 0.0016062 | 0.00040254 | 0 | 0 | 1 | 0.99448 | -0.038521 | 0.4 | 1 | 1.1 | 0.9
33 | 1 | 0.0007392 | 0.00018526 | 0 | 0 | 1 | 0.99332 | -0.046696 | 0.4 | 1 | 1.1 | 0.9
31 | 1 | 0.0018437 | 0.00046206 | 0 | 0 | 1 | 0.9995 | -0.0035413 | 0.4 | 1 | 1.1 | 0.9
32 | 1 | 0.00014022 | 3.5142e-05 | 0 | 0 | 1 | 0.99973 | -0.0018713 | 0.4 | 1 | 1.1 | 0.9
47 | 1 | 0.00015663 | 3.9254e-05 | 0 | 0 | 1 | 0.99975 | -0.0017439 | 0.4 | 1 | 1.1 | 0.9
60 | 1 | 0 | 0 | 0 | 0 | 1 | 0.99209 | -0.05534 | 0.4 | 1 | 1.1 | 0.9
35 | 1 | 0.00030423 | 7.6248e-05 | 0 | 0 | 1 | 0.99769 | -0.016487 | 0.4 | 1 | 1.1 | 0.9
44 | 1 | 0.00013917 | 3.4879e-05 | 0 | 0 | 1 | 0.99764 | -0.016801 | 0.4 | 1 | 1.1 | 0.9
36 | 1 | 0.00011723 | 2.9381e-05 | 0 | 0 | 1 | 0.99351 | -0.046531 | 0.4 | 1 | 1.1 | 0.9
37 | 1 | 0.00010119 | 2.5359e-05 | 0 | 0 | 1 | 0.99126 | -0.062826 | 0.4 | 1 | 1.1 | 0.9
38 | 1 | 0 | 0 | 0 | 0 | 1 | 0.99376 | -0.044712 | 0.4 | 1 | 1.1 | 0.9
39 | 1 | 0 | 0 | 0 | 0 | 1 | 0.98914 | -0.078162 | 0.4 | 1 | 1.1 | 0.9
40 | 1 | 0.00085771 | 0.00021496 | 0 | 0 | 1 | 0.99558 | -0.031579 | 0.4 | 1 | 1.1 | 0.9
41 | 1 | 0.00021902 | 5.4891e-05 | 0 | 0 | 1 | 0.99372 | -0.045004 | 0.4 | 1 | 1.1 | 0.9
234 | 1 | 0.00040532 | 0.00010158 | 0 | 0 | 1 | 0.98911 | -0.078421 | 0.4 | 1 | 1.1 | 0.9
53 | 1 | 0 | 0 | 0 | 0 | 1 | 0.98901 | -0.079124 | 0.4 | 1 | 1.1 | 0.9
43 | 1 | 9.9822e-05 | 2.5018e-05 | 0 | 0 | 1 | 0.99724 | -0.019705 | 0.4 | 1 | 1.1 | 0.9
42 | 1 | 0.00028844 | 7.2289e-05 | 0 | 0 | 1 | 0.99734 | -0.018957 | 0.4 | 1 | 1.1 | 0.9
45 | 1 | 0.00017706 | 4.4376e-05 | 0 | 0 | 1 | 0.99986 | -0.0009677 | 0.4 | 1 | 1.1 | 0.9
46 | 1 | 5.8571e-05 | 1.4679e-05 | 0 | 0 | 1 | 0.99991 | -0.00061956 | 0.4 | 1 | 1.1 | 0.9
49 | 1 | 0.00011231 | 2.8147e-05 | 0 | 0 | 1 | 0.98586 | -0.10211 | 0.4 | 1 | 1.1 | 0.9
50 | 1 | 0.00030341 | 7.6042e-05 | 0 | 0 | 1 | 0.98482 | -0.10979 | 0.4 | 1 | 1.1 | 0.9
51 | 1 | 0 | 0 | 0 | 0 | 1 | 0.98784 | -0.087663 | 0.4 | 1 | 1.1 | 0.9
54 | 1 | 0.00039854 | 9.9884e-05 | 0 | 0 | 1 | 0.98781 | -0.087855 | 0.4 | 1 | 1.1 | 0.9
79 | 1 | 0.00033544 | 8.407e-05 | 0 | 0 | 1 | 0.98895 | -0.079576 | 0.4 | 1 | 1.1 | 0.9
55 | 1 | 0.00016949 | 4.2478e-05 | 0 | 0 | 1 | 0.97548 | -0.17923 | 0.4 | 1 | 1.1 | 0.9
446 | 1 | 0.00048043 | 0.00012041 | 0 | 0 | 1 | 0.97552 | -0.17895 | 0.4 | 1 | 1.1 | 0.9
56 | 1 | 0.00028043 | 7.0282e-05 | 0 | 0 | 1 | 0.97439 | -0.18745 | 0.4 | 1 | 1.1 | 0.9
59 | 1 | 0.00075336 | 0.00018881 | 0 | 0 | 1 | 0.97407 | -0.18992 | 0.4 | 1 | 1.1 | 0.9
57 | 1 | 0.00055244 | 0.00013846 | 0 | 0 | 1 | 0.98242 | -0.12734 | 0.4 | 1 | 1.1 | 0.9
58 | 1 | 0 | 0 | 0 | 0 | 1 | 0.9825 | -0.12682 | 0.4 | 1 | 1.1 | 0.9
65 | 1 | 0 | 0 | 0 | 0 | 1 | 0.9825 | -0.12678 | 0.4 | 1 | 1.1 | 0.9
78 | 1 | 0.00049098 | 0.00012305 | 0 | 0 | 1 | 0.98246 | -0.12712 | 0.4 | 1 | 1.1 | 0.9
85 | 1 | 0.00029789 | 7.4659e-05 | 0 | 0 | 1 | 0.97324 | -0.19625 | 0.4 | 1 | 1.1 | 0.9
61 | 1 | 0 | 0 | 0 | 0 | 1 | 0.99146 | -0.059823 | 0.4 | 1 | 1.1 | 0.9
103 | 1 | 0.00056556 | 0.00014174 | 0 | 0 | 1 | 0.99113 | -0.062131 | 0.4 | 1 | 1.1 | 0.9
226 | 1 | 0.00089867 | 0.00022523 | 0 | 0 | 1 | 0.99075 | -0.064871 | 0.4 | 1 | 1.1 | 0.9
62 | 1 | 0.00045029 | 0.00011285 | 0 | 0 | 1 | 0.98168 | -0.13287 | 0.4 | 1 | 1.1 | 0.9
63 | 1 | 0.00036731 | 9.2056e-05 | 0 | 0 | 1 | 0.98191 | -0.13115 | 0.4 | 1 | 1.1 | 0.9
64 | 1 | 0.00017223 | 4.3164e-05 | 0 | 0 | 1 | 0.98146 | -0.13453 | 0.4 | 1 | 1.1 | 0.9
86 | 1 | 0.00025543 | 6.4016e-05 | 0 | 0 | 1 | 0.98005 | -0.14499 | 0.4 | 1 | 1.1 | 0.9
67 | 1 | 0.00025586 | 6.4126e-05 | 0 | 0 | 1 | 0.97678 | -0.16941 | 0.4 | 1 | 1.1 | 0.9
68 | 1 | 0.00043782 | 0.00010973 | 0 | 0 | 1 | 0.97703 | -0.16755 | 0.4 | 1 | 1.1 | 0.9
69 | 1 | 0 | 0 | 0 | 0 | 1 | 0.97664 | -0.17046 | 0.4 | 1 | 1.1 | 0.9
70 | 1 | 0.00015515 | 3.8885e-05 | 0 | 0 | 1 | 0.97837 | -0.15755 | 0.4 | 1 | 1.1 | 0.9
71 | 1 | 0 | 0 | 0 | 0 | 1 | 0.97609 | -0.17467 | 0.4 | 1 | 1.1 | 0.9
72 | 1 | 0.00032497 | 8.1446e-05 | 0 | 0 | 1 | 0.97663 | -0.17057 | 0.4 | 1 | 1.1 | 0.9
74 | 1 | 0.00015563 | 3.9004e-05 | 0 | 0 | 1 | 0.97867 | -0.15526 | 0.4 | 1 | 1.1 | 0.9
75 | 1 | 0 | 0 | 0 | 0 | 1 | 0.97914 | -0.15176 | 0.4 | 1 | 1.1 | 0.9
76 | 1 | 0.00010816 | 2.7108e-05 | 0 | 0 | 1 | 0.97974 | -0.14728 | 0.4 | 1 | 1.1 | 0.9
77 | 1 | 0.0004421 | 0.0001108 | 0 | 0 | 1 | 0.98243 | -0.12727 | 0.4 | 1 | 1.1 | 0.9
80 | 1 | 0.00037243 | 9.3339e-05 | 0 | 0 | 1 | 0.98895 | -0.079581 | 0.4 | 1 | 1.1 | 0.9
81 | 1 | 0.00027624 | 6.9231e-05 | 0 | 0 | 1 | 0.97289 | -0.19892 | 0.4 | 1 | 1.1 | 0.9
82 | 1 | 0.0002342 | 5.8695e-05 | 0 | 0 | 1 | 0.97289 | -0.19892 | 0.4 | 1 | 1.1 | 0.9
83 | 1 | 0 | 0 | 0 | 0 | 1 | 0.97303 | -0.19788 | 0.4 | 1 | 1.1 | 0.9
84 | 1 | 0.00017664 | 4.427e-05 | 0 | 0 | 1 | 0.97285 | -0.1992 | 0.4 | 1 | 1.1 | 0.9
233 | 1 | 0.00010309 | 2.5836e-05 | 0 | 0 | 1 | 0.97235 | -0.20309 | 0.4 | 1 | 1.1 | 0.9
87 | 1 | 0.00079389 | 0.00019897 | 0 | 0 | 1 | 0.98822 | -0.082754 | 0.4 | 1 | 1.1 | 0.9
88 | 1 | 0.00035898 | 8.9969e-05 | 0 | 0 | 1 | 0.98824 | -0.082657 | 0.4 | 1 | 1.1 | 0.9
89 | 1 | 0.00056984 | 0.00014282 | 0 | 0 | 1 | 0.98829 | -0.08224 | 0.4 | 1 | 1.1 | 0.9
90 | 1 | 0.0002642 | 6.6215e-05 | 0 | 0 | 1 | 0.98832 | -0.082027 | 0.4 | 1 | 1.1 | 0.9
91 | 1 | 0.00038692 | 9.6971e-05 | 0 | 0 | 1 | 0.98833 | -0.082004 | 0.4 | 1 | 1.1 | 0.9
102 | 1 | 0.00037559 | 9.4133e-05 | 0 | 0 | 1 | 0.98833 | -0.081978 | 0.4 | 1 | 1.1 | 0.9
92 | 1 | 0.0023181 | 0.00058097 | 0 | 0 | 1 | 0.9888 | -0.078654 | 0.4 | 1 | 1.1 | 0.9
93 | 1 | 0.00025467 | 6.3827e-05 | 0 | 0 | 1 | 0.9887 | -0.079359 | 0.4 | 1 | 1.1 | 0.9
94 | 1 | 0 | 0 | 0 | 0 | 1 | 0.9891 | -0.076481 | 0.4 | 1 | 1.1 | 0.9
95 | 1 | 0.00084608 | 0.00021205 | 0 | 0 | 1 | 0.98869 | -0.079425 | 0.4 | 1 | 1.1 | 0.9
96 | 1 | 0 | 0 | 0 | 0 | 1 | 0.98928 | -0.075252 | 0.4 | 1 | 1.1 | 0.9
101 | 1 | 0.0011567 | 0.00028991 | 0 | 0 | 1 | 0.99011 | -0.069382 | 0.4 | 1 | 1.1 | 0.9
98 | 1 | 0.001864 | 0.00046717 | 0 | 0 | 1 | 0.98903 | -0.07702 | 0.4 | 1 | 1.1 | 0.9
99 | 1 | 0.00073742 | 0.00018482 | 0 | 0 | 1 | 0.98851 | -0.080699 | 0.4 | 1 | 1.1 | 0.9
100 | 1 | 0.001785 | 0.00044736 | 0 | 0 | 1 | 0.98846 | -0.081061 | 0.4 | 1 | 1.1 | 0.9
104 | 1 | 0.00037389 | 9.3706e-05 | 0 | 0 | 1 | 0.9874 | -0.088513 | 0.4 | 1 | 1.1 | 0.9
227 | 1 | 0 | 0 | 0 | 0 | 1 | 0.98825 | -0.082567 | 0.4 | 1 | 1.1 | 0.9
105 | 1 | 0.00075269 | 0.00018864 | 0 | 0 | 1 | 0.98707 | -0.090872 | 0.4 | 1 | 1.1 | 0.9
106 | 1 | 0 | 0 | 0 | 0 | 1 | 0.98633 | -0.096178 | 0.4 | 1 | 1.1 | 0.9
107 | 1 | 0.0027737 | 0.00069516 | 0 | 0 | 1 | 0.98622 | -0.096944 | 0.4 | 1 | 1.1 | 0.9
108 | 1 | 0.00069679 | 0.00017463 | 0 | 0 | 1 | 0.98625 | -0.096692 | 0.4 | 1 | 1.1 | 0.9
439 | 1 | 0 | 0 | 0 | 0 | 1 | 0.98549 | -0.10217 | 0.4 | 1 | 1.1 | 0.9
175 | 1 | 4.2611e-05 | 1.0679e-05 | 0 | 0 | 1 | 0.97093 | -0.2141 | 0.4 | 1 | 1.1 | 0.9
176 | 1 | 7.7985e-05 | 1.9545e-05 | 0 | 0 | 1 | 0.97078 | -0.21527 | 0.4 | 1 | 1.1 | 0.9
178 | 1 | 0.00018282 | 4.582e-05 | 0 | 0 | 1 | 0.97127 | -0.21149 | 0.4 | 1 | 1.1 | 0.9
177 | 1 | 0.00015962 | 4.0004e-05 | 0 | 0 | 1 | 0.97074 | -0.21562 | 0.4 | 1 | 1.1 | 0.9
190 | 1 | 7.8566e-05 | 1.969e-05 | 0 | 0 | 1 | 0.97073 | -0.21565 | 0.4 | 1 | 1.1 | 0.9
179 | 1 | 9.4385e-05 | 2.3655e-05 | 0 | 0 | 1 | 0.97131 | -0.21116 | 0.4 | 1 | 1.1 | 0.9
229 | 1 | 0 | 0 | 0 | 0 | 1 | 0.97134 | -0.21088 | 0.4 | 1 | 1.1 | 0.9
449 | 1 | 0.00014878 | 3.7288e-05 | 0 | 0 | 1 | 0.97125 | -0.21159 | 0.4 | 1 | 1.1 | 0.9
180 | 1 | 7.1938e-05 | 1.8029e-05 | 0 | 0 | 1 | 0.97023 | -0.21954 | 0.4 | 1 | 1.1 | 0.9
181 | 1 | 0.00016303 | 4.0858e-05 | 0 | 0 | 1 | 0.97025 | -0.21941 | 0.4 | 1 | 1.1 | 0.9
183 | 1 | 0.00011914 | 2.9859e-05 | 0 | 0 | 1 | 0.9702 | -0.21982 | 0.4 | 1 | 1.1 | 0.9
182 | 1 | 0.00016704 | 4.1863e-05 | 0 | 0 | 1 | 0.9703 | -0.21906 | 0.4 | 1 | 1.1 | 0.9
191 | 1 | 0.00011074 | 2.7754e-05 | 0 | 0 | 1 | 0.97032 | -0.2189 | 0.4 | 1 | 1.1 | 0.9
220 | 1 | 0.00016117 | 4.0394e-05 | 0 | 0 | 1 | 0.9705 | -0.21749 | 0.4 | 1 | 1.1 | 0.9
210 | 1 | 0.00012366 | 3.0993e-05 | 0 | 0 | 1 | 0.97047 | -0.21772 | 0.4 | 1 | 1.1 | 0.9
211 | 1 | 0 | 0 | 0 | 0 | 1 | 0.97047 | -0.21769 | 0.4 | 1 | 1.1 | 0.9
225 | 1 | 0.0013918 | 0.00034883 | 0 | 0 | 1 | 0.99074 | -0.064895 | 0.4 | 1 | 1.1 | 0.9
242 | 1 | 0.00024804 | 6.2164e-05 | 0 | 0 | 1 | 0.9903 | -0.068022 | 0.4 | 1 | 1.1 | 0.9
228 | 1 | 0.00052965 | 0.00013274 | 0 | 0 | 1 | 0.98824 | -0.082641 | 0.4 | 1 | 1.1 | 0.9
230 | 1 | 0.00049673 | 0.00012449 | 0 | 0 | 1 | 0.97144 | -0.21012 | 0.4 | 1 | 1.1 | 0.9
232 | 1 | 8.762e-05 | 2.196e-05 | 0 | 0 | 1 | 0.97182 | -0.20718 | 0.4 | 1 | 1.1 | 0.9
231 | 1 | 9.8136e-05 | 2.4595e-05 | 0 | 0 | 1 | 0.97183 | -0.20712 | 0.4 | 1 | 1.1 | 0.9
235 | 1 | 0.00065606 | 0.00016443 | 0 | 0 | 1 | 0.99019 | -0.068823 | 0.4 | 1 | 1.1 | 0.9
236 | 1 | 0 | 0 | 0 | 0 | 1 | 0.99022 | -0.068591 | 0.4 | 1 | 1.1 | 0.9
237 | 1 | 0.00081283 | 0.00020371 | 0 | 0 | 1 | 0.99025 | -0.06838 | 0.4 | 1 | 1.1 | 0.9
241 | 1 | 0.00096794 | 0.00024259 | 0 | 0 | 1 | 0.99029 | -0.068095 | 0.4 | 1 | 1.1 | 0.9
238 | 1 | 0.00089505 | 0.00022432 | 0 | 0 | 1 | 0.98314 | -0.11893 | 0.4 | 1 | 1.1 | 0.9
239 | 1 | 0 | 0 | 0 | 0 | 1 | 0.98315 | -0.11884 | 0.4 | 1 | 1.1 | 0.9
240 | 1 | 0.0030851 | 0.0007732 | 0 | 0 | 1 | 0.98252 | -0.12333 | 0.4 | 1 | 1.1 | 0.9
376 | 1 | 0.0023477 | 0.00058838 | 0 | 0 | 1 | 0.97818 | -0.15461 | 0.4 | 1 | 1.1 | 0.9
350 | 1 | 0.00032802 | 8.2209e-05 | 0 | 0 | 1 | 0.97042 | -0.2113 | 0.4 | 1 | 1.1 | 0.9
433 | 1 | 0 | 0 | 0 | 0 | 1 | 0.97047 | -0.21088 | 0.4 | 1 | 1.1 | 0.9
368 | 1 | 0.00022512 | 5.6421e-05 | 0 | 0 | 1 | 0.97021 | -0.21285 | 0.4 | 1 | 1.1 | 0.9
374 | 1 | 0.00024542 | 6.1507e-05 | 0 | 0 | 1 | 0.97017 | -0.21316 | 0.4 | 1 | 1.1 | 0.9
370 | 1 | 0.0002485 | 6.228e-05 | 0 | 0 | 1 | 0.97011 | -0.21361 | 0.4 | 1 | 1.1 | 0.9
375 | 1 | 0 | 0 | 0 | 0 | 1 | 0.97643 | -0.16733 | 0.4 | 1 | 1.1 | 0.9
429 | 1 | 0.0019044 | 0.00047728 | 0 | 0 | 1 | 0.97337 | -0.18954 | 0.4 | 1 | 1.1 | 0.9
425 | 1 | 6.7387e-05 | 1.6889e-05 | 0 | 0 | 1 | 0.97252 | -0.19575 | 0.4 | 1 | 1.1 | 0.9
426 | 1 | 0.0024801 | 0.00062157 | 0 | 0 | 1 | 0.97192 | -0.20017 | 0.4 | 1 | 1.1 | 0.9
427 | 1 | 0 | 0 | 0 | 0 | 1 | 0.97297 | -0.19246 | 0.4 | 1 | 1.1 | 0.9
428 | 1 | 0 | 0 | 0 | 0 | 1 | 0.97134 | -0.2044 | 0.4 | 1 | 1.1 | 0.9
430 | 1 | 0.00014364 | 3.6e-05 | 0 | 0 | 1 | 0.971 | -0.20696 | 0.4 | 1 | 1.1 | 0.9
432 | 1 | 0 | 0 | 0 | 0 | 1 | 0.97088 | -0.20784 | 0.4 | 1 | 1.1 | 0.9
431 | 1 | 0.0011067 | 0.00027737 | 0 | 0 | 1 | 0.97078 | -0.20858 | 0.4 | 1 | 1.1 | 0.9
435 | 1 | 0.00018207 | 4.5632e-05 | 0 | 0 | 1 | 0.97046 | -0.21097 | 0.4 | 1 | 1.1 | 0.9
438 | 1 | 0.00020877 | 5.2323e-05 | 0 | 0 | 1 | 0.97044 | -0.21113 | 0.4 | 1 | 1.1 | 0.9
437 | 1 | 0.00015678 | 3.9294e-05 | 0 | 0 | 1 | 0.97041 | -0.2113 | 0.4 | 1 | 1.1 | 0.9

## generator_data
GEN_BUS | PG | QG | QMAX | QMIN | VG | MBASE | GEN_STATUS | PMAX | PMIN
19 | 0.064334 | 0.016131 | 10 | -10 | 1 | 100 | 1 | 10 | 0

## branch_data
F_BUS | T_BUS | BR_R | BR_X | BR_B | RATE_A | RATE_B | RATE_C | TAP | SHIFT | BR_STATUS | ANGMIN | ANGMAX | P_in | Q_in | P_out | Q_out
7 | 434 | 11.4755 | 4.4136 | 1.1581e-08 | 0 | 0 | 0 | 0 | 0 | 1 | -90 | 90 | -0.00021249 | -5.3255e-05 | 0.00021249 | 5.2166e-05
434 | 432 | 4.1881 | 1.6108 | 4.2265e-09 | 0 | 0 | 0 | 0 | 0 | 1 | -90 | 90 | -0.0010662 | -0.00026612 | 0.0010662 | 0.00026575
13 | 14 | 22.6813 | 8.7236 | 2.2889e-08 | 0 | 0 | 0 | 0 | 0 | 1 | -90 | 90 | 0.00068726 | 0.00016719 | -0.00068714 | -0.00016936
13 | 15 | 9.3139 | 3.5823 | 9.3994e-09 | 0 | 0 | 0 | 0 | 0 | 1 | -90 | 90 | -0.00086324 | -0.0002113 | 0.00086332 | 0.00021041
14 | 16 | 5.3708 | 2.0657 | 5.4201e-09 | 0 | 0 | 0 | 0 | 0 | 1 | -90 | 90 | 0.00068714 | 0.00016936 | -0.00068711 | -0.00016987
15 | 17 | 18.6317 | 7.166 | 1.8803e-08 | 0 | 0 | 0 | 0 | 0 | 1 | -90 | 90 | -0.0013523 | -0.00033257 | 0.0013527 | 0.00033089
15 | 18 | 4.1781 | 1.607 | 4.2164e-09 | 0 | 0 | 0 | 0 | 0 | 1 | -90 | 90 | 0.00048902 | 0.00012215 | -0.000489 | -0.00012256
16 | 243 | 23.9105 | 9.1964 | 2.413e-08 | 0 | 0 | 0 | 0 | 0 | 1 | -90 | 90 | 9.4651e-05 | 2.1388e-05 | -9.4649e-05 | -2.3721e-05
17 | 73 | 15.5765 | 5.991 | 1.5719e-08 | 0 | 0 | 0 | 0 | 0 | 1 | -90 | 90 | 0.0096683 | 0.0023845 | -0.0096523 | -0.0023799
17 | 52 | 2.0228 | 0.77801 | 2.0414e-09 | 0 | 0 | 0 | 0 | 0 | 1 | -90 | 90 | -0.011021 | -0.0027154 | 0.011024 | 0.0027162
73 | 65 | 0.82142 | 0.31593 | 8.2895e-10 | 0 | 0 | 0 | 0 | 0 | 1 | -90 | 90 | 0.0093845 | 0.0023127 | -0.0093837 | -0.0023125
52 | 50 | 2.4607 | 0.94641 | 2.4832e-09 | 0 | 0 | 0 | 0 | 0 | 1 | -90 | 90 | -0.011111 | -0.0027382 | 0.011115 | 0.0027392
19 | 20 | 1.3216 | 0.50831 | 2.6675e-09 | 0 | 0 | 0 | 0 | 0 | 1 | -90 | 90 | 0.016845 | 0.0041876 | -0.016841 | -0.0041863
19 | 21 | 1.1658 | 0.4484 | 1.1765e-09 | 0 | 0 | 0 | 0 | 0 | 1 | -90 | 90 | 0.0028919 | 0.00072268 | -0.0028918 | -0.00072276
19 | 29 | 7.7093 | 2.9651 | 1.556e-08 | 0 | 0 | 0 | 0 | 0 | 1 | -90 | 90 | 0.044368 | 0.011164 | -0.044207 | -0.011103
20 | 22 | 1.0781 | 0.41464 | 2.1759e-09 | 0 | 0 | 0 | 0 | 0 | 1 | -90 | 90 | 0.016639 | 0.0041357 | -0.016636 | -0.0041347
21 | 23 | 0.10174 | 0.039132 | 1.0268e-10 | 0 | 0 | 0 | 0 | 0 | 1 | -90 | 90 | 0.0027826 | 0.00069539 | -0.0027826 | -0.0006954
29 | 30 | 4.0173 | 1.5451 | 8.1084e-09 | 0 | 0 | 0 | 0 | 0 | 1 | -90 | 90 | 0.039886 | 0.01002 | -0.039817 | -0.0099946
22 | 66 | 1.1947 | 0.4595 | 1.2057e-09 | 0 | 0 | 0 | 0 | 0 | 1 | -90 | 90 | 0.016469 | 0.0040929 | -0.016465 | -0.0040917
23 | 48 | 0.92469 | 0.35565 | 9.3318e-10 | 0 | 0 | 0 | 0 | 0 | 1 | -90 | 90 | 0.0026509 | 0.0006624 | -0.0026509 | -0.00066246
66 | 28 | 1.069 | 0.41115 | 1.0788e-09 | 0 | 0 | 0 | 0 | 0 | 1 | -90 | 90 | 0.016408 | 0.0040772 | -0.016405 | -0.0040762
48 | 46 | 0.80757 | 0.3106 | 8.1498e-10 | 0 | 0 | 0 | 0 | 0 | 1 | -90 | 90 | 0.002377 | 0.00059382 | -0.0023769 | -0.00059388
24 | 25 | 0.029037 | 0.011168 | 2.9303e-11 | 0 | 0 | 0 | 0 | 0 | 1 | -90 | 90 | 0.015866 | 0.0039406 | -0.015866 | -0.0039405
24 | 26 | 1.1402 | 0.43854 | 1.1507e-09 | 0 | 0 | 0 | 0 | 0 | 1 | -90 | 90 | -0.016143 | -0.00401 | 0.016146 | 0.0040111
25 | 27 | 1.5959 | 0.61381 | 1.6105e-09 | 0 | 0 | 0 | 0 | 0 | 1 | -90 | 90 | 0.015714 | 0.0039025 | -0.01571 | -0.0039011
26 | 28 | 0.69069 | 0.26565 | 6.9703e-10 | 0 | 0 | 0 | 0 | 0 | 1 | -90 | 90 | -0.016301 | -0.0040499 | 0.016303 | 0.0040506
27 | 34 | 2.2357 | 0.85989 | 2.2562e-09 | 0 | 0 | 0 | 0 | 0 | 1 | -90 | 90 | 0.015612 | 0.0038765 | -0.015606 | -0.0038745
34 | 35 | 2.8192 | 1.0843 | 2.845e-09 | 0 | 0 | 0 | 0 | 0 | 1 | -90 | 90 | 0.015339 | 0.0038076 | -0.015332 | -0.0038052
30 | 33 | 2.7614 | 1.0621 | 5.5735e-09 | 0 | 0 | 0 | 0 | 0 | 1 | -90 | 90 | 0.038211 | 0.0095921 | -0.038168 | -0.009576
33 | 60 | 2.971 | 1.1427 | 5.9965e-09 | 0 | 0 | 0 | 0 | 0 | 1 | -90 | 90 | 0.037429 | 0.0093907 | -0.037384 | -0.0093741
31 | 32 | 11.7614 | 4.5236 | 1.1869e-08 | 0 | 0 | 0 | 0 | 0 | 1 | -90 | 90 | -0.0018437 | -0.00046206 | 0.0018441 | 0.00046104
32 | 47 | 0.83243 | 0.32016 | 8.4007e-10 | 0 | 0 | 0 | 0 | 0 | 1 | -90 | 90 | -0.0019843 | -0.00049618 | 0.0019843 | 0.00049611
47 | 45 | 4.697 | 1.8065 | 4.7401e-09 | 0 | 0 | 0 | 0 | 0 | 1 | -90 | 90 | -0.002141 | -0.00053537 | 0.0021412 | 0.00053498
60 | 61 | 1.5378 | 0.59147 | 3.1039e-09 | 0 | 0 | 0 | 0 | 0 | 1 | -90 | 90 | 0.037384 | 0.0093741 | -0.037361 | -0.0093654
35 | 44 | 0.26559 | 0.10215 | 2.6803e-10 | 0 | 0 | 0 | 0 | 0 | 1 | -90 | 90 | 0.015028 | 0.0037289 | -0.015027 | -0.0037287
44 | 42 | 1.8425 | 0.70864 | 1.8594e-09 | 0 | 0 | 0 | 0 | 0 | 1 | -90 | 90 | 0.014888 | 0.0036938 | -0.014884 | -0.0036923
36 | 37 | 15.43 | 5.9346 | 1.5572e-08 | 0 | 0 | 0 | 0 | 0 | 1 | -90 | 90 | 0.013249 | 0.0032799 | -0.01322 | -0.0032702
36 | 38 | 1.7112 | 0.65814 | 1.7269e-09 | 0 | 0 | 0 | 0 | 0 | 1 | -90 | 90 | -0.013366 | -0.0033092 | 0.01337 | 0.0033103
37 | 39 | 14.5787 | 5.6072 | 1.4712e-08 | 0 | 0 | 0 | 0 | 0 | 1 | -90 | 90 | 0.013119 | 0.0032448 | -0.013092 | -0.0032359
38 | 40 | 12.1697 | 4.6807 | 1.2281e-08 | 0 | 0 | 0 | 0 | 0 | 1 | -90 | 90 | -0.013589 | -0.0033636 | 0.013613 | 0.0033716
38 | 41 | 16.7117 | 6.4276 | 1.6865e-08 | 0 | 0 | 0 | 0 | 0 | 1 | -90 | 90 | 0.00021903 | 5.3229e-05 | -0.00021902 | -5.4891e-05
39 | 234 | 8.0874 | 3.1105 | 8.1616e-09 | 0 | 0 | 0 | 0 | 0 | 1 | -90 | 90 | 0.00040533 | 0.00010079 | -0.00040532 | -0.00010158
39 | 53 | 0.94185 | 0.36225 | 9.5049e-10 | 0 | 0 | 0 | 0 | 0 | 1 | -90 | 90 | 0.012686 | 0.0031351 | -0.012685 | -0.0031345
40 | 43 | 10.3938 | 3.9976 | 1.0489e-08 | 0 | 0 | 0 | 0 | 0 | 1 | -90 | 90 | -0.014471 | -0.0035866 | 0.014494 | 0.0035945
53 | 79 | 8.1104 | 3.1194 | 8.1848e-09 | 0 | 0 | 0 | 0 | 0 | 1 | -90 | 90 | 0.00070791 | 0.00017661 | -0.00070787 | -0.00017739
53 | 51 | 8.8343 | 3.3978 | 8.9153e-09 | 0 | 0 | 0 | 0 | 0 | 1 | -90 | 90 | 0.011977 | 0.0029579 | -0.011963 | -0.0029535
43 | 42 | 0.65158 | 0.25061 | 6.5756e-10 | 0 | 0 | 0 | 0 | 0 | 1 | -90 | 90 | -0.014594 | -0.0036195 | 0.014595 | 0.00362
45 | 46 | 1.9447 | 0.74795 | 1.9625e-09 | 0 | 0 | 0 | 0 | 0 | 1 | -90 | 90 | -0.0023183 | -0.00057936 | 0.0023184 | 0.0005792
49 | 50 | 8.2527 | 3.1741 | 8.3284e-09 | 0 | 0 | 0 | 0 | 0 | 1 | -90 | 90 | 0.01143 | 0.002819 | -0.011418 | -0.0028153
49 | 51 | 15.4198 | 5.9307 | 1.5561e-08 | 0 | 0 | 0 | 0 | 0 | 1 | -90 | 90 | -0.011542 | -0.0028471 | 0.011565 | 0.0028542
51 | 54 | 6.0975 | 2.3452 | 6.1535e-09 | 0 | 0 | 0 | 0 | 0 | 1 | -90 | 90 | 0.00039855 | 9.9287e-05 | -0.00039854 | -9.9884e-05
79 | 80 | 0.15513 | 0.059666 | 1.5655e-10 | 0 | 0 | 0 | 0 | 0 | 1 | -90 | 90 | 0.00037243 | 9.3324e-05 | -0.00037242 | -9.3339e-05
55 | 446 | 19.6891 | 7.5727 | 1.987e-08 | 0 | 0 | 0 | 0 | 0 | 1 | -90 | 90 | -0.00016949 | -4.2478e-05 | 0.00016949 | 4.059e-05
446 | 56 | 22.1766 | 8.5295 | 2.238e-08 | 0 | 0 | 0 | 0 | 0 | 1 | -90 | 90 | 0.0045209 | 0.0011016 | -0.0045158 | -0.0011018
446 | 71 | 9.7837 | 3.763 | 9.8734e-09 | 0 | 0 | 0 | 0 | 0 | 1 | -90 | 90 | -0.0051708 | -0.0012626 | 0.0051737 | 0.0012628
56 | 59 | 6.8455 | 2.6329 | 6.9083e-09 | 0 | 0 | 0 | 0 | 0 | 1 | -90 | 90 | 0.0042354 | 0.0010315 | -0.004234 | -0.0010316
59 | 85 | 21.1882 | 8.1493 | 2.1383e-08 | 0 | 0 | 0 | 0 | 0 | 1 | -90 | 90 | 0.0034807 | 0.00084281 | -0.0034778 | -0.00084373
57 | 58 | 11.6522 | 4.4816 | 1.1759e-08 | 0 | 0 | 0 | 0 | 0 | 1 | -90 | 90 | -0.00055244 | -0.00013846 | 0.00055248 | 0.00013734
58 | 65 | 0.34268 | 0.1318 | 3.4582e-10 | 0 | 0 | 0 | 0 | 0 | 1 | -90 | 90 | -0.0014856 | -0.00037041 | 0.0014856 | 0.00037038
58 | 78 | 3.9588 | 1.5226 | 3.9952e-09 | 0 | 0 | 0 | 0 | 0 | 1 | -90 | 90 | 0.00093312 | 0.00023308 | -0.00093308 | -0.00023345
65 | 63 | 6.709 | 2.5804 | 6.7705e-09 | 0 | 0 | 0 | 0 | 0 | 1 | -90 | 90 | 0.0078981 | 0.0019421 | -0.0078935 | -0.001941
78 | 77 | 4.1931 | 1.6127 | 4.2316e-09 | 0 | 0 | 0 | 0 | 0 | 1 | -90 | 90 | 0.0004421 | 0.0001104 | -0.00044209 | -0.0001108
85 | 83 | 5.9255 | 2.279 | 5.9799e-09 | 0 | 0 | 0 | 0 | 0 | 1 | -90 | 90 | 0.0031799 | 0.00076907 | -0.0031793 | -0.00076938
61 | 103 | 0.91355 | 0.35137 | 1.8439e-09 | 0 | 0 | 0 | 0 | 0 | 1 | -90 | 90 | 0.032381 | 0.0081206 | -0.03237 | -0.0081168
61 | 226 | 12.9169 | 4.9681 | 1.3035e-08 | 0 | 0 | 0 | 0 | 0 | 1 | -90 | 90 | 0.0049801 | 0.0012449 | -0.0049767 | -0.0012448
103 | 101 | 2.9169 | 1.1219 | 5.8873e-09 | 0 | 0 | 0 | 0 | 0 | 1 | -90 | 90 | 0.031805 | 0.007975 | -0.031773 | -0.0079633
226 | 242 | 14.9238 | 5.7399 | 1.5061e-08 | 0 | 0 | 0 | 0 | 0 | 1 | -90 | 90 | 0.0026862 | 0.00067078 | -0.002685 | -0.00067181
226 | 225 | 0.22104 | 0.085016 | 2.2307e-10 | 0 | 0 | 0 | 0 | 0 | 1 | -90 | 90 | 0.0013918 | 0.00034881 | -0.0013918 | -0.00034883
62 | 63 | 2.7677 | 1.0645 | 2.7931e-09 | 0 | 0 | 0 | 0 | 0 | 1 | -90 | 90 | -0.0075245 | -0.0018486 | 0.0075262 | 0.001849
62 | 64 | 2.8296 | 1.0883 | 2.8556e-09 | 0 | 0 | 0 | 0 | 0 | 1 | -90 | 90 | 0.0070742 | 0.0017357 | -0.0070726 | -0.0017354
64 | 86 | 18.2917 | 7.0353 | 1.846e-08 | 0 | 0 | 0 | 0 | 0 | 1 | -90 | 90 | 0.0069004 | 0.0016922 | -0.0068908 | -0.0016903
86 | 76 | 4.1459 | 1.5946 | 4.184e-09 | 0 | 0 | 0 | 0 | 0 | 1 | -90 | 90 | 0.0066354 | 0.0016263 | -0.0066334 | -0.0016259
67 | 68 | 3.8451 | 1.4789 | 3.8804e-09 | 0 | 0 | 0 | 0 | 0 | 1 | -90 | 90 | -0.0057581 | -0.0014082 | 0.0057596 | 0.0014084
67 | 69 | 2.2594 | 0.86899 | 2.2801e-09 | 0 | 0 | 0 | 0 | 0 | 1 | -90 | 90 | 0.0055023 | 0.0013441 | -0.0055015 | -0.001344
68 | 70 | 19.2666 | 7.4102 | 1.9443e-08 | 0 | 0 | 0 | 0 | 0 | 1 | -90 | 90 | -0.0061974 | -0.0015181 | 0.0062056 | 0.0015194
69 | 71 | 9.6167 | 3.6987 | 9.705e-09 | 0 | 0 | 0 | 0 | 0 | 1 | -90 | 90 | 0.0051766 | 0.0012629 | -0.0051737 | -0.0012628
69 | 72 | 4.0064 | 1.5409 | 4.0432e-09 | 0 | 0 | 0 | 0 | 0 | 1 | -90 | 90 | 0.00032497 | 8.1062e-05 | -0.00032497 | -8.1446e-05
70 | 74 | 4.3002 | 1.6539 | 4.3397e-09 | 0 | 0 | 0 | 0 | 0 | 1 | -90 | 90 | -0.0063607 | -0.0015583 | 0.0063627 | 0.0015586
74 | 75 | 6.4352 | 2.4751 | 6.4942e-09 | 0 | 0 | 0 | 0 | 0 | 1 | -90 | 90 | -0.0065183 | -0.0015976 | 0.0065213 | 0.0015981
75 | 76 | 8.23 | 3.1654 | 8.3055e-09 | 0 | 0 | 0 | 0 | 0 | 1 | -90 | 90 | -0.0065213 | -0.0015981 | 0.0065252 | 0.0015988
81 | 82 | 0.071684 | 0.027571 | 7.2341e-11 | 0 | 0 | 0 | 0 | 0 | 1 | -90 | 90 | 0.00041084 | 0.00010121 | -0.00041084 | -0.00010121
81 | 83 | 18.1484 | 6.9802 | 1.8315e-08 | 0 | 0 | 0 | 0 | 0 | 1 | -90 | 90 | -0.00068707 | -0.00017044 | 0.00068716 | 0.00016874
82 | 84 | 18.382 | 7.07 | 1.8551e-08 | 0 | 0 | 0 | 0 | 0 | 1 | -90 | 90 | 0.00017664 | 4.2517e-05 | -0.00017664 | -4.4271e-05
83 | 233 | 24.1027 | 9.2703 | 2.4324e-08 | 0 | 0 | 0 | 0 | 0 | 1 | -90 | 90 | 0.0024921 | 0.00060064 | -0.0024904 | -0.0006023
233 | 231 | 19.5298 | 7.5115 | 1.9709e-08 | 0 | 0 | 0 | 0 | 0 | 1 | -90 | 90 | 0.0023873 | 0.00057646 | -0.0023861 | -0.00057785
87 | 88 | 1.5597 | 0.5999 | 1.574e-09 | 0 | 0 | 0 | 0 | 0 | 1 | -90 | 90 | -0.00079389 | -0.00019897 | 0.0007939 | 0.00019882
88 | 89 | 4.5867 | 1.7641 | 4.6288e-09 | 0 | 0 | 0 | 0 | 0 | 1 | -90 | 90 | -0.0011529 | -0.00028879 | 0.0011529 | 0.00028836
89 | 90 | 1.5715 | 0.60443 | 1.5859e-09 | 0 | 0 | 0 | 0 | 0 | 1 | -90 | 90 | -0.0017228 | -0.00043118 | 0.0017228 | 0.00043104
90 | 91 | 0.142 | 0.054615 | 1.433e-10 | 0 | 0 | 0 | 0 | 0 | 1 | -90 | 90 | -0.001987 | -0.00049726 | 0.001987 | 0.00049724
91 | 102 | 0.14274 | 0.054902 | 1.4405e-10 | 0 | 0 | 0 | 0 | 0 | 1 | -90 | 90 | -0.002374 | -0.00059422 | 0.002374 | 0.00059421
102 | 227 | 13.9789 | 5.3765 | 1.4107e-08 | 0 | 0 | 0 | 0 | 0 | 1 | -90 | 90 | 0.00052969 | 0.00013121 | -0.00052965 | -0.00013257
102 | 95 | 9.8432 | 3.7859 | 9.9336e-09 | 0 | 0 | 0 | 0 | 0 | 1 | -90 | 90 | -0.0032793 | -0.00081955 | 0.0032804 | 0.00081902
92 | 93 | 2.0367 | 0.78336 | 2.0554e-09 | 0 | 0 | 0 | 0 | 0 | 1 | -90 | 90 | 0.0043816 | 0.0010948 | -0.0043812 | -0.0010949
92 | 94 | 4.1167 | 1.5833 | 4.1545e-09 | 0 | 0 | 0 | 0 | 0 | 1 | -90 | 90 | -0.0066997 | -0.0016758 | 0.0067017 | 0.0016762
93 | 95 | 0.20442 | 0.078624 | 2.063e-10 | 0 | 0 | 0 | 0 | 0 | 1 | -90 | 90 | 0.0041265 | 0.0010311 | -0.0041265 | -0.0010311
94 | 96 | 2.3277 | 0.89525 | 2.349e-09 | 0 | 0 | 0 | 0 | 0 | 1 | -90 | 90 | -0.0067017 | -0.0016762 | 0.0067028 | 0.0016764
96 | 101 | 2.4467 | 0.94105 | 4.9383e-09 | 0 | 0 | 0 | 0 | 0 | 1 | -90 | 90 | -0.030591 | -0.0076644 | 0.030616 | 0.0076734
96 | 98 | 0.94362 | 0.36293 | 1.9046e-09 | 0 | 0 | 0 | 0 | 0 | 1 | -90 | 90 | 0.023888 | 0.005988 | -0.023882 | -0.0059859
98 | 99 | 2.1282 | 0.81853 | 2.1477e-09 | 0 | 0 | 0 | 0 | 0 | 1 | -90 | 90 | 0.022018 | 0.0055187 | -0.022007 | -0.0055146
99 | 100 | 0.21659 | 0.083306 | 2.1858e-10 | 0 | 0 | 0 | 0 | 0 | 1 | -90 | 90 | 0.02127 | 0.0053298 | -0.021269 | -0.0053294
100 | 104 | 4.8611 | 1.8696 | 4.9057e-09 | 0 | 0 | 0 | 0 | 0 | 1 | -90 | 90 | 0.019484 | 0.0048821 | -0.019464 | -0.0048748
104 | 105 | 1.5667 | 0.60257 | 1.5811e-09 | 0 | 0 | 0 | 0 | 0 | 1 | -90 | 90 | 0.01909 | 0.0047811 | -0.019083 | -0.0047789
227 | 228 | 1.7786 | 0.68407 | 1.7949e-09 | 0 | 0 | 0 | 0 | 0 | 1 | -90 | 90 | 0.00052965 | 0.00013257 | -0.00052965 | -0.00013274
105 | 106 | 3.665 | 1.4096 | 3.6986e-09 | 0 | 0 | 0 | 0 | 0 | 1 | -90 | 90 | 0.018331 | 0.0045902 | -0.018317 | -0.0045854
106 | 107 | 3.4989 | 1.3458 | 3.5311e-09 | 0 | 0 | 0 | 0 | 0 | 1 | -90 | 90 | 0.002774 | 0.00069493 | -0.0027737 | -0.00069516
106 | 108 | 0.4186 | 0.161 | 4.2244e-10 | 0 | 0 | 0 | 0 | 0 | 1 | -90 | 90 | 0.015543 | 0.0038905 | -0.015542 | -0.0038901
108 | 439 | 4.6584 | 1.7917 | 4.7012e-09 | 0 | 0 | 0 | 0 | 0 | 1 | -90 | 90 | 0.014845 | 0.0037155 | -0.014834 | -0.0037116
439 | 239 | 14.1455 | 5.4406 | 1.4275e-08 | 0 | 0 | 0 | 0 | 0 | 1 | -90 | 90 | 0.014834 | 0.0037117 | -0.0148 | -0.0036999
175 | 176 | 10.8381 | 4.1685 | 1.0938e-08 | 0 | 0 | 0 | 0 | 0 | 1 | -90 | 90 | 0.0012335 | 0.00029656 | -0.0012333 | -0.00029752
175 | 178 | 23.272 | 8.9508 | 2.3486e-08 | 0 | 0 | 0 | 0 | 0 | 1 | -90 | 90 | -0.0012761 | -0.00030724 | 0.0012765 | 0.00030519
176 | 177 | 3.414 | 1.3131 | 3.4453e-09 | 0 | 0 | 0 | 0 | 0 | 1 | -90 | 90 | 0.0011553 | 0.00027797 | -0.0011552 | -0.00027828
178 | 179 | 2.6303 | 1.0116 | 2.6544e-09 | 0 | 0 | 0 | 0 | 0 | 1 | -90 | 90 | -0.0014593 | -0.00035101 | 0.0014594 | 0.00035078
177 | 190 | 0.37187 | 0.14303 | 3.7528e-10 | 0 | 0 | 0 | 0 | 0 | 1 | -90 | 90 | 0.00099562 | 0.00023828 | -0.00099562 | -0.00023831
190 | 220 | 22.792 | 8.7662 | 2.3001e-08 | 0 | 0 | 0 | 0 | 0 | 1 | -90 | 90 | 0.00091706 | 0.00021862 | -0.00091684 | -0.0002207
179 | 229 | 1.838 | 0.70691 | 1.8548e-09 | 0 | 0 | 0 | 0 | 0 | 1 | -90 | 90 | -0.0017025 | -0.00040854 | 0.0017026 | 0.00040839
179 | 449 | 33.4785 | 12.8764 | 3.3786e-08 | 0 | 0 | 0 | 0 | 0 | 1 | -90 | 90 | 0.00014879 | 3.4104e-05 | -0.00014878 | -3.7288e-05
229 | 230 | 5.0945 | 1.9594 | 5.1412e-09 | 0 | 0 | 0 | 0 | 0 | 1 | -90 | 90 | -0.0017026 | -0.00040839 | 0.0017028 | 0.00040797
180 | 181 | 7.4474 | 2.8644 | 7.5157e-09 | 0 | 0 | 0 | 0 | 0 | 1 | -90 | 90 | -0.00019107 | -4.5336e-05 | 0.00019108 | 4.4629e-05
180 | 183 | 26.8908 | 10.3426 | 2.7138e-08 | 0 | 0 | 0 | 0 | 0 | 1 | -90 | 90 | 0.00011914 | 2.7306e-05 | -0.00011913 | -2.9859e-05
181 | 182 | 11.2669 | 4.3334 | 1.137e-08 | 0 | 0 | 0 | 0 | 0 | 1 | -90 | 90 | -0.0003541 | -8.5488e-05 | 0.00035412 | 8.4424e-05
182 | 191 | 3.3424 | 1.2855 | 3.373e-09 | 0 | 0 | 0 | 0 | 0 | 1 | -90 | 90 | -0.00052115 | -0.00012629 | 0.00052116 | 0.00012597
191 | 220 | 25.6256 | 9.856 | 2.5861e-08 | 0 | 0 | 0 | 0 | 0 | 1 | -90 | 90 | -0.00063189 | -0.00015373 | 0.00063201 | 0.00015134
220 | 211 | 18.7222 | 7.2008 | 1.8894e-08 | 0 | 0 | 0 | 0 | 0 | 1 | -90 | 90 | 0.00012366 | 2.8972e-05 | -0.00012366 | -3.075e-05
210 | 211 | 2.5559 | 0.98305 | 2.5794e-09 | 0 | 0 | 0 | 0 | 0 | 1 | -90 | 90 | -0.00012366 | -3.0993e-05 | 0.00012366 | 3.075e-05
242 | 241 | 0.37922 | 0.14585 | 3.827e-10 | 0 | 0 | 0 | 0 | 0 | 1 | -90 | 90 | 0.002437 | 0.00060965 | -0.0024369 | -0.00060967
230 | 232 | 15.3847 | 5.9172 | 1.5526e-08 | 0 | 0 | 0 | 0 | 0 | 1 | -90 | 90 | -0.0021995 | -0.00053246 | 0.0022003 | 0.00053132
232 | 231 | 0.30573 | 0.11759 | 3.0854e-10 | 0 | 0 | 0 | 0 | 0 | 1 | -90 | 90 | -0.0022879 | -0.00055327 | 0.002288 | 0.00055325
235 | 236 | 4.5031 | 1.732 | 4.5444e-09 | 0 | 0 | 0 | 0 | 0 | 1 | -90 | 90 | -0.00065606 | -0.00016443 | 0.00065608 | 0.00016399
236 | 237 | 4.0708 | 1.5657 | 4.1081e-09 | 0 | 0 | 0 | 0 | 0 | 1 | -90 | 90 | -0.00065608 | -0.00016399 | 0.0006561 | 0.00016359
237 | 241 | 2.469 | 0.94963 | 2.4917e-09 | 0 | 0 | 0 | 0 | 0 | 1 | -90 | 90 | -0.0014689 | -0.00036731 | 0.001469 | 0.00036709
238 | 239 | 1.2715 | 0.48906 | 1.2832e-09 | 0 | 0 | 0 | 0 | 0 | 1 | -90 | 90 | -0.00089505 | -0.00022432 | 0.00089506 | 0.0002242
239 | 240 | 4.0413 | 1.5543 | 4.0784e-09 | 0 | 0 | 0 | 0 | 0 | 1 | -90 | 90 | 0.013905 | 0.0034757 | -0.013897 | -0.0034728
240 | 376 | 36.0143 | 13.8517 | 3.6345e-08 | 0 | 0 | 0 | 0 | 0 | 1 | -90 | 90 | 0.010811 | 0.0026996 | -0.010765 | -0.0026853
376 | 375 | 18.6111 | 7.1581 | 1.8782e-08 | 0 | 0 | 0 | 0 | 0 | 1 | -90 | 90 | 0.0084175 | 0.0020969 | -0.0084028 | -0.0020931
350 | 433 | 4.6926 | 1.8049 | 4.7357e-09 | 0 | 0 | 0 | 0 | 0 | 1 | -90 | 90 | -0.0010472 | -0.00025731 | 0.0010473 | 0.00025689
350 | 368 | 25.4902 | 9.8039 | 2.5724e-08 | 0 | 0 | 0 | 0 | 0 | 1 | -90 | 90 | 0.00071921 | 0.0001751 | -0.00071906 | -0.00017747
433 | 435 | 1.9684 | 0.75707 | 1.9864e-09 | 0 | 0 | 0 | 0 | 0 | 1 | -90 | 90 | 0.00054763 | 0.00013536 | -0.00054763 | -0.00013555
433 | 431 | 17.036 | 6.5523 | 1.7192e-08 | 0 | 0 | 0 | 0 | 0 | 1 | -90 | 90 | -0.0015949 | -0.00039225 | 0.0015954 | 0.00039082
368 | 374 | 7.3968 | 2.8449 | 7.4646e-09 | 0 | 0 | 0 | 0 | 0 | 1 | -90 | 90 | 0.00049394 | 0.00012105 | -0.00049392 | -0.00012174
374 | 370 | 21.6196 | 8.3152 | 2.1818e-08 | 0 | 0 | 0 | 0 | 0 | 1 | -90 | 90 | 0.00024851 | 6.0233e-05 | -0.00024849 | -6.2281e-05
375 | 429 | 32.3953 | 12.4597 | 3.2693e-08 | 0 | 0 | 0 | 0 | 0 | 1 | -90 | 90 | 0.0084028 | 0.0020931 | -0.0083774 | -0.0020864
429 | 427 | 5.477 | 2.1065 | 5.5273e-09 | 0 | 0 | 0 | 0 | 0 | 1 | -90 | 90 | 0.006473 | 0.0016092 | -0.0064704 | -0.0016087
425 | 426 | 8.3641 | 3.217 | 8.4409e-09 | 0 | 0 | 0 | 0 | 0 | 1 | -90 | 90 | 0.0064001 | 0.0015913 | -0.0063963 | -0.0015906
425 | 427 | 6.1934 | 2.3821 | 6.2503e-09 | 0 | 0 | 0 | 0 | 0 | 1 | -90 | 90 | -0.0064675 | -0.0016082 | 0.0064704 | 0.0016087
426 | 428 | 13.0154 | 5.0059 | 1.3135e-08 | 0 | 0 | 0 | 0 | 0 | 1 | -90 | 90 | 0.0039162 | 0.00096902 | -0.003914 | -0.0009694
428 | 430 | 7.8407 | 3.0157 | 7.9126e-09 | 0 | 0 | 0 | 0 | 0 | 1 | -90 | 90 | 0.003914 | 0.0009694 | -0.0039127 | -0.00096963
430 | 432 | 2.8357 | 1.0906 | 2.8617e-09 | 0 | 0 | 0 | 0 | 0 | 1 | -90 | 90 | 0.003769 | 0.00093363 | -0.0037686 | -0.00093372
432 | 431 | 3.2656 | 1.256 | 3.2956e-09 | 0 | 0 | 0 | 0 | 0 | 1 | -90 | 90 | 0.0027023 | 0.00066798 | -0.0027021 | -0.00066818
435 | 438 | 5.2131 | 2.005 | 5.2609e-09 | 0 | 0 | 0 | 0 | 0 | 1 | -90 | 90 | 0.00036556 | 8.9914e-05 | -0.00036555 | -9.0406e-05
438 | 437 | 12.7675 | 4.9106 | 1.2885e-08 | 0 | 0 | 0 | 0 | 0 | 1 | -90 | 90 | 0.00015678 | 3.8082e-05 | -0.00015678 | -3.9294e-05