## bus_data
BUS_I | BUS_TYPE | Pd | Qd | Gs | Bs | area | Vm | Va | baseKV | zone | Vmax | Vmin
129 | 1 | 0.00038851 | 9.7371e-05 | 0 | 0 | 1 | 0.99892 | -0.007612 | 0.4 | 1 | 1.1 | 0.9
128 | 1 | 0.00069753 | 0.00017482 | 0 | 0 | 1 | 0.99901 | -0.0069537 | 0.4 | 1 | 1.1 | 0.9
130 | 1 | 0 | 0 | 0 | 0 | 1 | 0.99819 | -0.01273 | 0.4 | 1 | 1.1 | 0.9
182 | 1 | 0.0014906 | 0.00037358 | 0 | 0 | 1 | 0.99814 | -0.013089 | 0.4 | 1 | 1.1 | 0.9
178 | 1 | 0.0005707 | 0.00014303 | 0 | 0 | 1 | 0.998 | -0.014063 | 0.4 | 1 | 1.1 | 0.9
170 | 1 | 0.0005786 | 0.00014501 | 0 | 0 | 1 | 0.99741 | -0.018445 | 0.4 | 1 | 1.1 | 0.9
121 | 1 | 0.00055407 | 0.00013886 | 0 | 0 | 1 | 0.99758 | -0.017274 | 0.4 | 1 | 1.1 | 0.9
171 | 1 | 0.00088648 | 0.00022217 | 0 | 0 | 1 | 0.99738 | -0.018629 | 0.4 | 1 | 1.1 | 0.9
176 | 1 | 0.0005728 | 0.00014356 | 0 | 0 | 1 | 0.99795 | -0.01447 | 0.4 | 1 | 1.1 | 0.9
177 | 1 | 0.00074194 | 0.00018595 | 0 | 0 | 1 | 0.99798 | -0.014246 | 0.4 | 1 | 1.1 | 0.9
218 | 1 | 0.00054734 | 0.00013718 | 0 | 0 | 1 | 0.9965 | -0.02512 | 0.4 | 1 | 1.1 | 0.9
219 | 1 | 0.00011048 | 2.769e-05 | 0 | 0 | 1 | 0.99657 | -0.02459 | 0.4 | 1 | 1.1 | 0.9
224 | 1 | 0.00035541 | 8.9073e-05 | 0 | 0 | 1 | 0.9968 | -0.022948 | 0.4 | 1 | 1.1 | 0.9
221 | 1 | 0.00016573 | 4.1535e-05 | 0 | 0 | 1 | 0.99678 | -0.02304 | 0.4 | 1 | 1.1 | 0.9
223 | 1 | 0.0003055 | 7.6565e-05 | 0 | 0 | 1 | 0.99679 | -0.022969 | 0.4 | 1 | 1.1 | 0.9
109 | 1 | 0.0009106 | 0.00022822 | 0 | 0 | 1 | 0.99937 | -0.0044369 | 0.4 | 1 | 1.1 | 0.9
110 | 1 | 0.00098299 | 0.00024636 | 0 | 0 | 1 | 0.99911 | -0.0062827 | 0.4 | 1 | 1.1 | 0.9
111 | 3 | 0.00051643 | 0.00012943 | 0 | 0 | 1 | 1 | 0 | 0.4 | 1 | 1.1 | 0.9
112 | 1 | 0.00073904 | 0.00018522 | 0 | 0 | 1 | 0.99889 | -0.0078741 | 0.4 | 1 | 1.1 | 0.9
113 | 1 | 0.00051674 | 0.00012951 | 0 | 0 | 1 | 0.99986 | -0.00095932 | 0.4 | 1 | 1.1 | 0.9
116 | 1 | 0 | 0 | 0 | 0 | 1 | 0.99867 | -0.0094571 | 0.4 | 1 | 1.1 | 0.9
122 | 1 | 0.00028708 | 7.1949e-05 | 0 | 0 | 1 | 0.99985 | -0.0010631 | 0.4 | 1 | 1.1 | 0.9
114 | 1 | 0.00024962 | 6.256e-05 | 0 | 0 | 1 | 0.99864 | -0.0096221 | 0.4 | 1 | 1.1 | 0.9
115 | 1 | 0.00047925 | 0.00012011 | 0 | 0 | 1 | 0.99863 | -0.0096784 | 0.4 | 1 | 1.1 | 0.9
117 | 1 | 0.00096279 | 0.0002413 | 0 | 0 | 1 | 0.99836 | -0.01166 | 0.4 | 1 | 1.1 | 0.9
120 | 1 | 0 | 0 | 0 | 0 | 1 | 0.99821 | -0.012715 | 0.4 | 1 | 1.1 | 0.9
118 | 1 | 0.0019922 | 0.00049928 | 0 | 0 | 1 | 0.99805 | -0.013831 | 0.4 | 1 | 1.1 | 0.9
119 | 1 | 0.00068106 | 0.00017069 | 0 | 0 | 1 | 0.99795 | -0.014514 | 0.4 | 1 | 1.1 | 0.9
123 | 1 | 0.00096069 | 0.00024077 | 0 | 0 | 1 | 0.99976 | -0.0017079 | 0.4 | 1 | 1.1 | 0.9
124 | 1 | 0.00097897 | 0.00024535 | 0 | 0 | 1 | 0.99945 | -0.003902 | 0.4 | 1 | 1.1 | 0.9
125 | 1 | 0.00053104 | 0.00013309 | 0 | 0 | 1 | 0.99924 | -0.0053626 | 0.4 | 1 | 1.1 | 0.9
126 | 1 | 0.00056777 | 0.0001423 | 0 | 0 | 1 | 0.9991 | -0.0063158 | 0.4 | 1 | 1.1 | 0.9
127 | 1 | 0.00080989 | 0.00020298 | 0 | 0 | 1 | 0.99909 | -0.0064337 | 0.4 | 1 | 1.1 | 0.9

## generator_data
GEN_BUS | PG | QG | QMAX | QMIN | VG | MBASE | GEN_STATUS | PMAX | PMIN
111 | 0.020161 | 0.0050345 | 10 | -10 | 1 | 100 | 1 | 10 | 0

## branch_data
F_BUS | T_BUS | BR_R | BR_X | BR_B | RATE_A | RATE_B | RATE_C | TAP | SHIFT | BR_STATUS | ANGMIN | ANGMAX | P_in | Q_in | P_out | Q_out
129 | 128 | 2.255 | 0.86732 | 2.2757e-09 | 0 | 0 | 0 | 0 | 0 | 1 | -90 | 90 | -0.0037674 | -0.00094069 | 0.0037677 | 0.00094059
129 | 130 | 19.5646 | 7.5248 | 1.9744e-08 | 0 | 0 | 0 | 0 | 0 | 1 | -90 | 90 | 0.0033789 | 0.00084332 | -0.0033765 | -0.00084437
128 | 127 | 1.5045 | 0.57866 | 1.5183e-09 | 0 | 0 | 0 | 0 | 0 | 1 | -90 | 90 | -0.0044653 | -0.0011154 | 0.0044656 | 0.0011154
130 | 182 | 3.1258 | 1.2023 | 3.1545e-09 | 0 | 0 | 0 | 0 | 0 | 1 | -90 | 90 | 0.0014907 | 0.00037329 | -0.0014906 | -0.00037358
130 | 178 | 9.1339 | 3.513 | 9.2177e-09 | 0 | 0 | 0 | 0 | 0 | 1 | -90 | 90 | 0.0018858 | 0.00047108 | -0.0018855 | -0.00047187
178 | 177 | 1.7955 | 0.69058 | 1.812e-09 | 0 | 0 | 0 | 0 | 0 | 1 | -90 | 90 | 0.0013148 | 0.00032884 | -0.0013148 | -0.000329
170 | 121 | 10.3195 | 3.969 | 1.0414e-08 | 0 | 0 | 0 | 0 | 0 | 1 | -90 | 90 | -0.0014651 | -0.00036692 | 0.0014653 | 0.00036598
170 | 171 | 2.685 | 1.0327 | 2.7096e-09 | 0 | 0 | 0 | 0 | 0 | 1 | -90 | 90 | 0.00088651 | 0.00022191 | -0.00088648 | -0.00022217
121 | 224 | 47.7353 | 18.3597 | 4.8173e-08 | 0 | 0 | 0 | 0 | 0 | 1 | -90 | 90 | 0.0014858 | 0.00036276 | -0.0014846 | -0.00036712
121 | 120 | 16.4584 | 6.3301 | 1.6609e-08 | 0 | 0 | 0 | 0 | 0 | 1 | -90 | 90 | -0.0035052 | -0.0008676 | 0.0035073 | 0.00086678
176 | 177 | 5.0655 | 1.9483 | 5.112e-09 | 0 | 0 | 0 | 0 | 0 | 1 | -90 | 90 | -0.0005728 | -0.00014356 | 0.00057282 | 0.00014306
218 | 219 | 12.4108 | 4.7734 | 1.2525e-08 | 0 | 0 | 0 | 0 | 0 | 1 | -90 | 90 | -0.00054734 | -0.00013718 | 0.00054738 | 0.00013595
219 | 224 | 31.307 | 12.0411 | 3.1594e-08 | 0 | 0 | 0 | 0 | 0 | 1 | -90 | 90 | -0.00065787 | -0.00016364 | 0.00065801 | 0.00016056
224 | 223 | 0.5825 | 0.22404 | 5.8784e-10 | 0 | 0 | 0 | 0 | 0 | 1 | -90 | 90 | 0.00047123 | 0.00011749 | -0.00047123 | -0.00011755
221 | 223 | 5.4938 | 2.113 | 5.5442e-09 | 0 | 0 | 0 | 0 | 0 | 1 | -90 | 90 | -0.00016573 | -4.1535e-05 | 0.00016573 | 4.0985e-05
109 | 110 | 2.4718 | 0.9507 | 2.4945e-09 | 0 | 0 | 0 | 0 | 0 | 1 | -90 | 90 | 0.0096038 | 0.0023923 | -0.0096013 | -0.0023916
109 | 111 | 5.4357 | 2.0907 | 5.4856e-09 | 0 | 0 | 0 | 0 | 0 | 1 | -90 | 90 | -0.010514 | -0.0026205 | 0.010521 | 0.0026224
110 | 112 | 2.3706 | 0.91176 | 2.3923e-09 | 0 | 0 | 0 | 0 | 0 | 1 | -90 | 90 | 0.0086183 | 0.0021453 | -0.0086165 | -0.0021448
111 | 113 | 1.3648 | 0.52493 | 1.3773e-09 | 0 | 0 | 0 | 0 | 0 | 1 | -90 | 90 | 0.0091242 | 0.0022826 | -0.009123 | -0.0022823
112 | 116 | 2.5755 | 0.99058 | 2.5991e-09 | 0 | 0 | 0 | 0 | 0 | 1 | -90 | 90 | 0.0078774 | 0.0019596 | -0.0078757 | -0.0019592
113 | 122 | 0.1564 | 0.060154 | 1.5784e-10 | 0 | 0 | 0 | 0 | 0 | 1 | -90 | 90 | 0.0086062 | 0.0021528 | -0.0086061 | -0.0021527
116 | 117 | 3.9452 | 1.5174 | 3.9814e-09 | 0 | 0 | 0 | 0 | 0 | 1 | -90 | 90 | 0.0071468 | 0.0017769 | -0.0071447 | -0.0017765
116 | 114 | 2.9332 | 1.1281 | 2.9601e-09 | 0 | 0 | 0 | 0 | 0 | 1 | -90 | 90 | 0.00072889 | 0.00018223 | -0.00072887 | -0.00018252
122 | 123 | 1.0056 | 0.38678 | 1.0148e-09 | 0 | 0 | 0 | 0 | 0 | 1 | -90 | 90 | 0.008319 | 0.0020808 | -0.0083183 | -0.0020806
114 | 115 | 1.5228 | 0.58569 | 1.5368e-09 | 0 | 0 | 0 | 0 | 0 | 1 | -90 | 90 | 0.00047926 | 0.00011996 | -0.00047925 | -0.00012011
117 | 120 | 2.1789 | 0.83806 | 2.1989e-09 | 0 | 0 | 0 | 0 | 0 | 1 | -90 | 90 | 0.0061819 | 0.0015352 | -0.006181 | -0.0015351
120 | 118 | 5.3917 | 2.0737 | 5.4412e-09 | 0 | 0 | 0 | 0 | 0 | 1 | -90 | 90 | 0.0026737 | 0.00066831 | -0.0026733 | -0.0006687
118 | 119 | 12.9216 | 4.9699 | 1.304e-08 | 0 | 0 | 0 | 0 | 0 | 1 | -90 | 90 | 0.00068112 | 0.00016941 | -0.00068106 | -0.00017069
123 | 124 | 3.8657 | 1.4868 | 3.9012e-09 | 0 | 0 | 0 | 0 | 0 | 1 | -90 | 90 | 0.0073576 | 0.0018398 | -0.0073554 | -0.0018394
124 | 125 | 2.9663 | 1.1409 | 2.9935e-09 | 0 | 0 | 0 | 0 | 0 | 1 | -90 | 90 | 0.0063764 | 0.001594 | -0.0063751 | -0.0015938
125 | 126 | 2.1108 | 0.81183 | 2.1301e-09 | 0 | 0 | 0 | 0 | 0 | 1 | -90 | 90 | 0.0058441 | 0.0014607 | -0.0058433 | -0.0014607
126 | 127 | 0.28903 | 0.11117 | 2.9168e-10 | 0 | 0 | 0 | 0 | 0 | 1 | -90 | 90 | 0.0052756 | 0.0013184 | -0.0052755 | -0.0013184