## bus_data
BUS_I | BUS_TYPE | Pd | Qd | Gs | Bs | area | Vm | Va | baseKV | zone | Vmax | Vmin
97 | 1 | 0.0011644 | 0.00029181 | 0 | 0 | 1 | 0.99323 | -0.047881 | 0.4 | 1 | 1.1 | 0.9
98 | 1 | 0 | 0 | 0 | 0 | 1 | 0.99335 | -0.047072 | 0.4 | 1 | 1.1 | 0.9
80 | 1 | 0.0025682 | 0.00064365 | 0 | 0 | 1 | 0.99346 | -0.046293 | 0.4 | 1 | 1.1 | 0.9
73 | 1 | 0.00033599 | 8.4207e-05 | 0 | 0 | 1 | 0.99449 | -0.038974 | 0.4 | 1 | 1.1 | 0.9
74 | 1 | 0.00021532 | 5.3963e-05 | 0 | 0 | 1 | 0.99422 | -0.040906 | 0.4 | 1 | 1.1 | 0.9
75 | 1 | 0 | 0 | 0 | 0 | 1 | 0.99487 | -0.036296 | 0.4 | 1 | 1.1 | 0.9
76 | 1 | 0 | 0 | 0 | 0 | 1 | 0.99399 | -0.042544 | 0.4 | 1 | 1.1 | 0.9
78 | 1 | 0.00045404 | 0.00011379 | 0 | 0 | 1 | 0.99807 | -0.013672 | 0.4 | 1 | 1.1 | 0.9
77 | 1 | 0.001218 | 0.00030526 | 0 | 0 | 1 | 0.99354 | -0.045726 | 0.4 | 1 | 1.1 | 0.9
79 | 3 | 0.0042061 | 0.0010542 | 0 | 0 | 1 | 1 | 0 | 0.4 | 1 | 1.1 | 0.9
120 | 1 | 0.00046773 | 0.00011722 | 0 | 0 | 1 | 0.99899 | -0.0071676 | 0.4 | 1 | 1.1 | 0.9
118 | 1 | 0.00058648 | 0.00014699 | 0 | 0 | 1 | 0.99881 | -0.0084609 | 0.4 | 1 | 1.1 | 0.9
119 | 1 | 0 | 0 | 0 | 0 | 1 | 0.99888 | -0.0079186 | 0.4 | 1 | 1.1 | 0.9
121 | 1 | 0.0013251 | 0.00033209 | 0 | 0 | 1 | 0.9988 | -0.0084917 | 0.4 | 1 | 1.1 | 0.9

## generator_data
GEN_BUS | PG | QG | QMAX | QMIN | VG | MBASE | GEN_STATUS | PMAX | PMIN
79 | 0.01258 | 0.0031392 | 10 | -10 | 1 | 100 | 1 | 10 | 0

## branch_data
F_BUS | T_BUS | BR_R | BR_X | BR_B | RATE_A | RATE_B | RATE_C | TAP | SHIFT | BR_STATUS | ANGMIN | ANGMAX | P_in | Q_in | P_out | Q_out
97 | 98 | 8.9027 | 3.4241 | 8.9844e-09 | 0 | 0 | 0 | 0 | 0 | 1 | -90 | 90 | -0.0011644 | -0.00029181 | 0.0011645 | 0.00029098
98 | 80 | 8.5297 | 3.2806 | 8.6079e-09 | 0 | 0 | 0 | 0 | 0 | 1 | -90 | 90 | -0.0011645 | -0.00029098 | 0.0011646 | 0.00029018
80 | 77 | 1.9438 | 0.74761 | 1.9616e-09 | 0 | 0 | 0 | 0 | 0 | 1 | -90 | 90 | -0.0037328 | -0.00093383 | 0.0037331 | 0.00093375
73 | 74 | 4.7911 | 1.8427 | 4.835e-09 | 0 | 0 | 0 | 0 | 0 | 1 | -90 | 90 | 0.0051711 | 0.001293 | -0.0051697 | -0.001293
73 | 75 | 6.2403 | 2.4001 | 6.2976e-09 | 0 | 0 | 0 | 0 | 0 | 1 | -90 | 90 | -0.0055071 | -0.0013773 | 0.0055091 | 0.0013774
74 | 76 | 4.2405 | 1.631 | 4.2794e-09 | 0 | 0 | 0 | 0 | 0 | 1 | -90 | 90 | 0.0049544 | 0.001239 | -0.0049533 | -0.001239
75 | 78 | 52.6906 | 20.2656 | 5.3174e-08 | 0 | 0 | 0 | 0 | 0 | 1 | -90 | 90 | -0.0055091 | -0.0013774 | 0.0055263 | 0.0013787
76 | 77 | 8.241 | 3.1696 | 8.3166e-09 | 0 | 0 | 0 | 0 | 0 | 1 | -90 | 90 | 0.0049533 | 0.001239 | -0.0049511 | -0.001239
78 | 79 | 29.436 | 11.3215 | 2.9706e-08 | 0 | 0 | 0 | 0 | 0 | 1 | -90 | 90 | -0.0059803 | -0.0014925 | 0.0059916 | 0.0014939
79 | 120 | 38.6877 | 14.8799 | 3.9043e-08 | 0 | 0 | 0 | 0 | 0 | 1 | -90 | 90 | 0.002382 | 0.00059116 | -0.0023796 | -0.00059416
120 | 119 | 5.0666 | 1.9487 | 5.1131e-09 | 0 | 0 | 0 | 0 | 0 | 1 | -90 | 90 | 0.0019119 | 0.00047694 | -0.0019117 | -0.00047737
118 | 119 | 11.9238 | 4.5861 | 1.2033e-08 | 0 | 0 | 0 | 0 | 0 | 1 | -90 | 90 | -0.00058648 | -0.00014699 | 0.00058652 | 0.0001458
119 | 121 | 5.6114 | 2.1582 | 5.6629e-09 | 0 | 0 | 0 | 0 | 0 | 1 | -90 | 90 | 0.0013252 | 0.00033157 | -0.0013251 | -0.00033209