## bus_data
BUS_I | BUS_TYPE | Pd | Qd | Gs | Bs | area | Vm | Va | baseKV | zone | Vmax | Vmin
1 | 1 | 0.020496 | 0.0051369 | 0 | 0 | 1 | 0.97376 | -0.18393 | 0.4 | 1 | 1.1 | 0.9
2 | 1 | 0 | 0 | 0 | 0 | 1 | 0.97519 | -0.17369 | 0.4 | 1 | 1.1 | 0.9
3 | 1 | 0 | 0 | 0 | 0 | 1 | 0.97503 | -0.17481 | 0.4 | 1 | 1.1 | 0.9
4 | 1 | 0.018376 | 0.0046054 | 0 | 0 | 1 | 0.97677 | -0.16241 | 0.4 | 1 | 1.1 | 0.9
7 | 1 | 0.01945 | 0.0048746 | 0 | 0 | 1 | 0.97432 | -0.17993 | 0.4 | 1 | 1.1 | 0.9
6 | 1 | 0 | 0 | 0 | 0 | 1 | 0.97924 | -0.14474 | 0.4 | 1 | 1.1 | 0.9
8 | 1 | 0 | 0 | 0 | 0 | 1 | 0.99306 | -0.047696 | 0.4 | 1 | 1.1 | 0.9
9 | 3 | 0.046262 | 0.011594 | 0 | 0 | 1 | 1 | 0 | 0.4 | 1 | 1.1 | 0.9

## generator_data
GEN_BUS | PG | QG | QMAX | QMIN | VG | MBASE | GEN_STATUS | PMAX | PMIN
9 | 0.10604 | 0.026766 | 10 | -10 | 1 | 100 | 1 | 10 | 0

## branch_data
F_BUS | T_BUS | BR_R | BR_X | BR_B | RATE_A | RATE_B | RATE_C | TAP | SHIFT | BR_STATUS | ANGMIN | ANGMAX | P_in | Q_in | P_out | Q_out
1 | 2 | 6.1848 | 2.3788 | 6.2416e-09 | 0 | 0 | 0 | 0 | 0 | 1 | -90 | 90 | -0.020496 | -0.0051369 | 0.020525 | 0.0051475
2 | 3 | 0.71695 | 0.27575 | 7.2353e-10 | 0 | 0 | 0 | 0 | 0 | 1 | -90 | 90 | 0.019467 | 0.0048808 | -0.019464 | -0.0048797
2 | 4 | 3.5029 | 1.3473 | 3.535e-09 | 0 | 0 | 0 | 0 | 0 | 1 | -90 | 90 | -0.039992 | -0.010028 | 0.040054 | 0.010052
3 | 7 | 3.2592 | 1.2536 | 3.2892e-09 | 0 | 0 | 0 | 0 | 0 | 1 | -90 | 90 | 0.019463 | 0.0048797 | -0.01945 | -0.0048747
4 | 6 | 3.7735 | 1.4514 | 3.8081e-09 | 0 | 0 | 0 | 0 | 0 | 1 | -90 | 90 | -0.05843 | -0.014657 | 0.058573 | 0.014712
6 | 8 | 21.0697 | 8.1037 | 2.1263e-08 | 0 | 0 | 0 | 0 | 0 | 1 | -90 | 90 | -0.058573 | -0.014712 | 0.059375 | 0.015018
8 | 9 | 10.5726 | 4.0664 | 1.067e-08 | 0 | 0 | 0 | 0 | 0 | 1 | -90 | 90 | -0.059375 | -0.015018 | 0.059777 | 0.015172