## bus_data
BUS_I | BUS_TYPE | Pd | Qd | Gs | Bs | area | Vm | Va | baseKV | zone | Vmax | Vmin
3 | 1 | 0 | 0 | 0 | 0 | 1 | 0.99666 | -0.023397 | 0.4 | 1 | 1.1 | 0.9
6 | 1 | 0 | 0 | 0 | 0 | 1 | 0.99707 | -0.020493 | 0.4 | 1 | 1.1 | 0.9
5 | 1 | 0.0032012 | 0.0008023 | 0 | 0 | 1 | 0.99665 | -0.023495 | 0.4 | 1 | 1.1 | 0.9
38 | 1 | 0 | 0 | 0 | 0 | 1 | 0.99736 | -0.018465 | 0.4 | 1 | 1.1 | 0.9
34 | 3 | 0.014645 | 0.0036704 | 0 | 0 | 1 | 1 | 0 | 0.4 | 1 | 1.1 | 0.9
35 | 1 | 0.02053 | 0.0051452 | 0 | 0 | 1 | 0.99862 | -0.00966 | 0.4 | 1 | 1.1 | 0.9
36 | 1 | 0.013092 | 0.0032811 | 0 | 0 | 1 | 0.999 | -0.0070096 | 0.4 | 1 | 1.1 | 0.9
37 | 1 | 0.0016584 | 0.00041564 | 0 | 0 | 1 | 0.99777 | -0.015611 | 0.4 | 1 | 1.1 | 0.9
44 | 1 | 0.0022184 | 0.00055598 | 0 | 0 | 1 | 0.99767 | -0.016345 | 0.4 | 1 | 1.1 | 0.9
43 | 1 | 0.010755 | 0.0026954 | 0 | 0 | 1 | 0.99576 | -0.029727 | 0.4 | 1 | 1.1 | 0.9
39 | 1 | 0.0031688 | 0.00079418 | 0 | 0 | 1 | 0.99519 | -0.033723 | 0.4 | 1 | 1.1 | 0.9
40 | 1 | 0.01471 | 0.0036866 | 0 | 0 | 1 | 0.99516 | -0.033945 | 0.4 | 1 | 1.1 | 0.9
41 | 1 | 0.011892 | 0.0029803 | 0 | 0 | 1 | 0.99534 | -0.032615 | 0.4 | 1 | 1.1 | 0.9
42 | 1 | 0.0029933 | 0.0007502 | 0 | 0 | 1 | 0.9948 | -0.036458 | 0.4 | 1 | 1.1 | 0.9
45 | 1 | 0.0032003 | 0.00080208 | 0 | 0 | 1 | 0.99462 | -0.037748 | 0.4 | 1 | 1.1 | 0.9
46 | 1 | 0.005193 | 0.0013015 | 0 | 0 | 1 | 0.99697 | -0.021256 | 0.4 | 1 | 1.1 | 0.9
47 | 1 | 0 | 0 | 0 | 0 | 1 | 0.99686 | -0.02198 | 0.4 | 1 | 1.1 | 0.9
55 | 1 | 0.0046951 | 0.0011767 | 0 | 0 | 1 | 0.99659 | -0.023878 | 0.4 | 1 | 1.1 | 0.9
48 | 1 | 0.0066661 | 0.0016707 | 0 | 0 | 1 | 0.99667 | -0.023364 | 0.4 | 1 | 1.1 | 0.9
49 | 1 | 0.0055578 | 0.0013929 | 0 | 0 | 1 | 0.99594 | -0.028444 | 0.4 | 1 | 1.1 | 0.9

## generator_data
GEN_BUS | PG | QG | QMAX | QMIN | VG | MBASE | GEN_STATUS | PMAX | PMIN
34 | 0.12452 | 0.031248 | 10 | -10 | 1 | 100 | 1 | 10 | 0

## branch_data
F_BUS | T_BUS | BR_R | BR_X | BR_B | RATE_A | RATE_B | RATE_C | TAP | SHIFT | BR_STATUS | ANGMIN | ANGMAX | P_in | Q_in | P_out | Q_out
3 | 6 | 11.7229 | 4.5088 | 1.183e-08 | 0 | 0 | 0 | 0 | 0 | 1 | -90 | 90 | -0.0032013 | -0.00080228 | 0.0032025 | 0.0008016
3 | 5 | 0.39672 | 0.15258 | 4.0036e-10 | 0 | 0 | 0 | 0 | 0 | 1 | -90 | 90 | 0.0032013 | 0.00080228 | -0.0032012 | -0.0008023
6 | 38 | 8.176 | 3.1446 | 8.251e-09 | 0 | 0 | 0 | 0 | 0 | 1 | -90 | 90 | -0.0032025 | -0.0008016 | 0.0032034 | 0.00080112
38 | 43 | 3.1176 | 1.1991 | 3.1463e-09 | 0 | 0 | 0 | 0 | 0 | 1 | -90 | 90 | 0.046813 | 0.011744 | -0.04674 | -0.011716
38 | 36 | 2.9765 | 1.1448 | 3.0038e-09 | 0 | 0 | 0 | 0 | 0 | 1 | -90 | 90 | -0.050016 | -0.012545 | 0.050096 | 0.012575
34 | 35 | 2.6999 | 1.0384 | 2.7247e-09 | 0 | 0 | 0 | 0 | 0 | 1 | -90 | 90 | 0.046629 | 0.011698 | -0.046567 | -0.011674
34 | 36 | 1.4469 | 0.55649 | 1.4602e-09 | 0 | 0 | 0 | 0 | 0 | 1 | -90 | 90 | 0.063249 | 0.01588 | -0.063188 | -0.015856
35 | 37 | 2.9698 | 1.1422 | 2.9971e-09 | 0 | 0 | 0 | 0 | 0 | 1 | -90 | 90 | 0.026037 | 0.0065292 | -0.026015 | -0.0065212
37 | 44 | 0.39079 | 0.1503 | 3.9437e-10 | 0 | 0 | 0 | 0 | 0 | 1 | -90 | 90 | 0.024357 | 0.0061056 | -0.024355 | -0.0061046
44 | 46 | 2.8753 | 1.1059 | 2.9017e-09 | 0 | 0 | 0 | 0 | 0 | 1 | -90 | 90 | 0.022136 | 0.0055487 | -0.022121 | -0.0055432
43 | 41 | 1.0364 | 0.39863 | 1.0459e-09 | 0 | 0 | 0 | 0 | 0 | 1 | -90 | 90 | 0.035985 | 0.0090204 | -0.035971 | -0.009015
39 | 40 | 0.13683 | 0.052628 | 1.3809e-10 | 0 | 0 | 0 | 0 | 0 | 1 | -90 | 90 | 0.020907 | 0.0052391 | -0.020906 | -0.0052389
39 | 41 | 0.59402 | 0.22847 | 5.9947e-10 | 0 | 0 | 0 | 0 | 0 | 1 | -90 | 90 | -0.024075 | -0.0060333 | 0.024079 | 0.0060346
40 | 42 | 5.2262 | 2.0101 | 5.2742e-09 | 0 | 0 | 0 | 0 | 0 | 1 | -90 | 90 | 0.0061964 | 0.0015523 | -0.0061942 | -0.001552
42 | 45 | 5.1928 | 1.9972 | 5.2405e-09 | 0 | 0 | 0 | 0 | 0 | 1 | -90 | 90 | 0.0032009 | 0.00080178 | -0.0032003 | -0.00080208
46 | 47 | 0.76566 | 0.29449 | 7.7269e-10 | 0 | 0 | 0 | 0 | 0 | 1 | -90 | 90 | 0.012231 | 0.0030651 | -0.01223 | -0.0030647
46 | 55 | 7.2222 | 2.7778 | 7.2885e-09 | 0 | 0 | 0 | 0 | 0 | 1 | -90 | 90 | 0.0046968 | 0.0011766 | -0.0046951 | -0.0011767
47 | 48 | 1.4642 | 0.56314 | 1.4776e-09 | 0 | 0 | 0 | 0 | 0 | 1 | -90 | 90 | 0.01223 | 0.0030647 | -0.012228 | -0.0030639
48 | 49 | 11.8092 | 4.542 | 1.1918e-08 | 0 | 0 | 0 | 0 | 0 | 1 | -90 | 90 | 0.0055617 | 0.0013932 | -0.0055577 | -0.0013929