## bus_data
BUS_I | BUS_TYPE | Pd | Qd | Gs | Bs | area | Vm | Va | baseKV | zone | Vmax | Vmin
1 | 1 | 0.0035873 | 0.00089905 | 0 | 0 | 1 | 0.99288 | -0.04945 | 0.4 | 1 | 1.1 | 0.9
2 | 1 | 0.0023749 | 0.0005952 | 0 | 0 | 1 | 0.9926 | -0.051397 | 0.4 | 1 | 1.1 | 0.9
3 | 1 | 0 | 0 | 0 | 0 | 1 | 0.99343 | -0.045586 | 0.4 | 1 | 1.1 | 0.9
5 | 1 | 0.0062819 | 0.0015744 | 0 | 0 | 1 | 0.99308 | -0.048007 | 0.4 | 1 | 1.1 | 0.9
6 | 1 | 0.0026684 | 0.00066876 | 0 | 0 | 1 | 0.99378 | -0.043089 | 0.4 | 1 | 1.1 | 0.9
7 | 1 | 0 | 0 | 0 | 0 | 1 | 0.99488 | -0.035322 | 0.4 | 1 | 1.1 | 0.9
8 | 1 | 0.00075518 | 0.00018927 | 0 | 0 | 1 | 0.99808 | -0.013217 | 0.4 | 1 | 1.1 | 0.9
9 | 1 | 0 | 0 | 0 | 0 | 1 | 0.99254 | -0.051528 | 0.4 | 1 | 1.1 | 0.9
25 | 1 | 0.0016783 | 0.00042063 | 0 | 0 | 1 | 0.99879 | -0.0083477 | 0.4 | 1 | 1.1 | 0.9
17 | 1 | 0 | 0 | 0 | 0 | 1 | 0.97855 | -0.14993 | 0.4 | 1 | 1.1 | 0.9
27 | 1 | 0.00304 | 0.0007619 | 0 | 0 | 1 | 0.99235 | -0.052906 | 0.4 | 1 | 1.1 | 0.9
24 | 3 | 0.0038267 | 0.00095907 | 0 | 0 | 1 | 1 | 0 | 0.4 | 1 | 1.1 | 0.9
13 | 1 | 0 | 0 | 0 | 0 | 1 | 0.97609 | -0.1675 | 0.4 | 1 | 1.1 | 0.9
16 | 1 | 0.0036408 | 0.00091248 | 0 | 0 | 1 | 0.97633 | -0.16583 | 0.4 | 1 | 1.1 | 0.9
15 | 1 | 0 | 0 | 0 | 0 | 1 | 0.97562 | -0.1709 | 0.4 | 1 | 1.1 | 0.9
11 | 1 | 0.0035551 | 0.00089098 | 0 | 0 | 1 | 0.97604 | -0.16791 | 0.4 | 1 | 1.1 | 0.9
22 | 1 | 0.028342 | 0.0071033 | 0 | 0 | 1 | 0.9746 | -0.1782 | 0.4 | 1 | 1.1 | 0.9
21 | 1 | 0.0058565 | 0.0014678 | 0 | 0 | 1 | 0.97529 | -0.17327 | 0.4 | 1 | 1.1 | 0.9
18 | 1 | 0.0018771 | 0.00047045 | 0 | 0 | 1 | 0.97845 | -0.15064 | 0.4 | 1 | 1.1 | 0.9
28 | 1 | 0.0019975 | 0.00050062 | 0 | 0 | 1 | 0.9923 | -0.05325 | 0.4 | 1 | 1.1 | 0.9
14 | 1 | 0 | 0 | 0 | 0 | 1 | 0.97382 | -0.18384 | 0.4 | 1 | 1.1 | 0.9
23 | 1 | 0 | 0 | 0 | 0 | 1 | 0.97303 | -0.18955 | 0.4 | 1 | 1.1 | 0.9
30 | 1 | 0.0056557 | 0.0014175 | 0 | 0 | 1 | 0.97284 | -0.19087 | 0.4 | 1 | 1.1 | 0.9
29 | 1 | 0.004062 | 0.001018 | 0 | 0 | 1 | 0.97283 | -0.19094 | 0.4 | 1 | 1.1 | 0.9
19 | 1 | 0 | 0 | 0 | 0 | 1 | 0.97822 | -0.15233 | 0.4 | 1 | 1.1 | 0.9
20 | 1 | 0 | 0 | 0 | 0 | 1 | 0.97809 | -0.15322 | 0.4 | 1 | 1.1 | 0.9
31 | 1 | 0.0033262 | 0.00083361 | 0 | 0 | 1 | 0.97789 | -0.15469 | 0.4 | 1 | 1.1 | 0.9
26 | 1 | 0.0020276 | 0.00050815 | 0 | 0 | 1 | 0.99996 | -0.00028684 | 0.4 | 1 | 1.1 | 0.9

## generator_data
GEN_BUS | PG | QG | QMAX | QMIN | VG | MBASE | GEN_STATUS | PMAX | PMIN
24 | 0.0861 | 0.021773 | 10 | -10 | 1 | 100 | 1 | 10 | 0

## branch_data
F_BUS | T_BUS | BR_R | BR_X | BR_B | RATE_A | RATE_B | RATE_C | TAP | SHIFT | BR_STATUS | ANGMIN | ANGMAX | P_in | Q_in | P_out | Q_out
1 | 2 | 10.5093 | 4.042 | 1.0606e-08 | 0 | 0 | 0 | 0 | 0 | 1 | -90 | 90 | 0.0023755 | 0.0005944 | -0.0023749 | -0.0005952
1 | 3 | 8.311 | 3.1965 | 8.3872e-09 | 0 | 0 | 0 | 0 | 0 | 1 | -90 | 90 | -0.0059628 | -0.0014935 | 0.005966 | 0.0014939
3 | 5 | 4.9516 | 1.9044 | 4.997e-09 | 0 | 0 | 0 | 0 | 0 | 1 | -90 | 90 | 0.006284 | 0.0015747 | -0.0062819 | -0.0015744
3 | 6 | 2.6182 | 1.007 | 2.6423e-09 | 0 | 0 | 0 | 0 | 0 | 1 | -90 | 90 | -0.01225 | -0.0030686 | 0.012254 | 0.0030699
6 | 7 | 6.6978 | 2.5761 | 6.7592e-09 | 0 | 0 | 0 | 0 | 0 | 1 | -90 | 90 | -0.014923 | -0.0037387 | 0.014939 | 0.0037442
7 | 8 | 3.7444 | 1.4402 | 7.5576e-09 | 0 | 0 | 0 | 0 | 0 | 1 | -90 | 90 | -0.077423 | -0.019547 | 0.077664 | 0.019639
7 | 9 | 3.394 | 1.3054 | 3.4252e-09 | 0 | 0 | 0 | 0 | 0 | 1 | -90 | 90 | 0.062484 | 0.015803 | -0.062342 | -0.015749
8 | 25 | 0.81987 | 0.31533 | 1.6548e-09 | 0 | 0 | 0 | 0 | 0 | 1 | -90 | 90 | -0.078419 | -0.019829 | 0.078473 | 0.019849
9 | 17 | 22.0876 | 8.4952 | 2.229e-08 | 0 | 0 | 0 | 0 | 0 | 1 | -90 | 90 | 0.057303 | 0.014486 | -0.05652 | -0.014187
9 | 27 | 3.5081 | 1.3493 | 3.5403e-09 | 0 | 0 | 0 | 0 | 0 | 1 | -90 | 90 | 0.0050386 | 0.0012624 | -0.0050376 | -0.0012623
25 | 24 | 1.3783 | 0.53011 | 2.7819e-09 | 0 | 0 | 0 | 0 | 0 | 1 | -90 | 90 | -0.080151 | -0.02027 | 0.080246 | 0.020306
17 | 18 | 1.6841 | 0.64775 | 1.6996e-09 | 0 | 0 | 0 | 0 | 0 | 1 | -90 | 90 | 0.0052056 | 0.0013034 | -0.0052051 | -0.0013033
17 | 16 | 3.8688 | 1.488 | 3.9043e-09 | 0 | 0 | 0 | 0 | 0 | 1 | -90 | 90 | 0.051314 | 0.012884 | -0.051201 | -0.012841
27 | 28 | 2.2086 | 0.84946 | 2.2289e-09 | 0 | 0 | 0 | 0 | 0 | 1 | -90 | 90 | 0.0019976 | 0.00050044 | -0.0019975 | -0.00050062
24 | 26 | 1.842 | 0.70848 | 1.8589e-09 | 0 | 0 | 0 | 0 | 0 | 1 | -90 | 90 | 0.0020276 | 0.000508 | -0.0020276 | -0.00050815
13 | 16 | 0.43801 | 0.16846 | 4.4202e-10 | 0 | 0 | 0 | 0 | 0 | 1 | -90 | 90 | -0.047549 | -0.011924 | 0.04756 | 0.011929
13 | 15 | 0.95839 | 0.36861 | 9.6719e-10 | 0 | 0 | 0 | 0 | 0 | 1 | -90 | 90 | 0.043994 | 0.011033 | -0.043973 | -0.011026
13 | 11 | 1.4085 | 0.54175 | 1.4215e-09 | 0 | 0 | 0 | 0 | 0 | 1 | -90 | 90 | 0.0035552 | 0.00089093 | -0.003555 | -0.00089099
15 | 22 | 3.1917 | 1.2276 | 3.221e-09 | 0 | 0 | 0 | 0 | 0 | 1 | -90 | 90 | 0.028371 | 0.007114 | -0.028342 | -0.0071033
15 | 21 | 1.8826 | 0.72406 | 1.8998e-09 | 0 | 0 | 0 | 0 | 0 | 1 | -90 | 90 | 0.015603 | 0.0039115 | -0.015598 | -0.0039097
21 | 14 | 13.4341 | 5.1669 | 1.3557e-08 | 0 | 0 | 0 | 0 | 0 | 1 | -90 | 90 | 0.0097413 | 0.002442 | -0.009727 | -0.0024378
18 | 19 | 6.3308 | 2.4349 | 6.3889e-09 | 0 | 0 | 0 | 0 | 0 | 1 | -90 | 90 | 0.003328 | 0.00083287 | -0.0033272 | -0.00083318
14 | 23 | 7.2549 | 2.7904 | 7.3215e-09 | 0 | 0 | 0 | 0 | 0 | 1 | -90 | 90 | 0.009727 | 0.0024378 | -0.0097193 | -0.0024355
23 | 30 | 2.8734 | 1.1052 | 2.8998e-09 | 0 | 0 | 0 | 0 | 0 | 1 | -90 | 90 | 0.0056566 | 0.0014176 | -0.0056556 | -0.0014175
23 | 29 | 4.223 | 1.6242 | 4.2618e-09 | 0 | 0 | 0 | 0 | 0 | 1 | -90 | 90 | 0.0040627 | 0.0010179 | -0.0040619 | -0.001018
19 | 20 | 3.3338 | 1.2822 | 3.3644e-09 | 0 | 0 | 0 | 0 | 0 | 1 | -90 | 90 | 0.0033272 | 0.00083318 | -0.0033268 | -0.00083335
20 | 31 | 5.508 | 2.1185 | 5.5585e-09 | 0 | 0 | 0 | 0 | 0 | 1 | -90 | 90 | 0.0033268 | 0.00083335 | -0.0033261 | -0.00083362