## bus_data
BUS_I | BUS_TYPE | Pd | Qd | Gs | Bs | area | Vm | Va | baseKV | zone | Vmax | Vmin
1 | 1 | 0.01254 | 0.0031429 | 0 | 0 | 1 | 0.99704 | -0.02073 | 0.4 | 1 | 1.1 | 0.9
2 | 1 | 0.0040492 | 0.0010148 | 0 | 0 | 1 | 0.99677 | -0.022564 | 0.4 | 1 | 1.1 | 0.9
3 | 1 | 0 | 0 | 0 | 0 | 1 | 0.99768 | -0.016215 | 0.4 | 1 | 1.1 | 0.9
4 | 1 | 0.049809 | 0.012483 | 0 | 0 | 1 | 0.99578 | -0.02952 | 0.4 | 1 | 1.1 | 0.9
5 | 1 | 0.0073177 | 0.001834 | 0 | 0 | 1 | 0.99723 | -0.019402 | 0.4 | 1 | 1.1 | 0.9
11 | 1 | 0 | 0 | 0 | 0 | 1 | 0.99874 | -0.0088292 | 0.4 | 1 | 1.1 | 0.9
10 | 1 | 0 | 0 | 0 | 0 | 1 | 0.99563 | -0.030606 | 0.4 | 1 | 1.1 | 0.9
15 | 1 | 0.012896 | 0.0032319 | 0 | 0 | 1 | 0.99676 | -0.02264 | 0.4 | 1 | 1.1 | 0.9
7 | 1 | 0 | 0 | 0 | 0 | 1 | 0.9967 | -0.023062 | 0.4 | 1 | 1.1 | 0.9
21 | 1 | 0.033215 | 0.0083244 | 0 | 0 | 1 | 0.99599 | -0.028093 | 0.4 | 1 | 1.1 | 0.9
8 | 1 | 0 | 0 | 0 | 0 | 1 | 0.99796 | -0.01424 | 0.4 | 1 | 1.1 | 0.9
18 | 3 | 0.01691 | 0.0042379 | 0 | 0 | 1 | 1 | 0 | 0.4 | 1 | 1.1 | 0.9
9 | 1 | 0 | 0 | 0 | 0 | 1 | 0.99549 | -0.031599 | 0.4 | 1 | 1.1 | 0.9
20 | 1 | 0.0033918 | 0.00085008 | 0 | 0 | 1 | 0.99541 | -0.032128 | 0.4 | 1 | 1.1 | 0.9
13 | 1 | 0.0028952 | 0.0007256 | 0 | 0 | 1 | 0.99574 | -0.029827 | 0.4 | 1 | 1.1 | 0.9
17 | 1 | 0.021168 | 0.0053053 | 0 | 0 | 1 | 0.99437 | -0.039493 | 0.4 | 1 | 1.1 | 0.9
16 | 1 | 0.0051121 | 0.0012812 | 0 | 0 | 1 | 0.99486 | -0.036002 | 0.4 | 1 | 1.1 | 0.9
12 | 1 | 0.0096702 | 0.0024236 | 0 | 0 | 1 | 0.99574 | -0.029848 | 0.4 | 1 | 1.1 | 0.9
14 | 1 | 0.013803 | 0.0034593 | 0 | 0 | 1 | 0.99491 | -0.035686 | 0.4 | 1 | 1.1 | 0.9

## generator_data
GEN_BUS | PG | QG | QMAX | QMIN | VG | MBASE | GEN_STATUS | PMAX | PMIN
18 | 0.1935 | 0.048588 | 10 | -10 | 1 | 100 | 1 | 10 | 0

## branch_data
F_BUS | T_BUS | BR_R | BR_X | BR_B | RATE_A | RATE_B | RATE_C | TAP | SHIFT | BR_STATUS | ANGMIN | ANGMAX | P_in | Q_in | P_out | Q_out
1 | 2 | 0.41462 | 0.15947 | 4.1842e-10 | 0 | 0 | 0 | 0 | 0 | 1 | -90 | 90 | 0.057318 | 0.014373 | -0.057303 | -0.014367
1 | 3 | 0.83805 | 0.32233 | 8.4574e-10 | 0 | 0 | 0 | 0 | 0 | 1 | -90 | 90 | -0.069858 | -0.017516 | 0.069902 | 0.017533
2 | 4 | 1.6903 | 0.65012 | 1.7058e-09 | 0 | 0 | 0 | 0 | 0 | 1 | -90 | 90 | 0.053254 | 0.013353 | -0.053203 | -0.013333
3 | 5 | 0.5669 | 0.21804 | 5.721e-10 | 0 | 0 | 0 | 0 | 0 | 1 | -90 | 90 | 0.07302 | 0.018321 | -0.072988 | -0.018309
3 | 11 | 0.67191 | 0.25843 | 1.3561e-09 | 0 | 0 | 0 | 0 | 0 | 1 | -90 | 90 | -0.14292 | -0.035854 | 0.14307 | 0.03591
4 | 10 | 4.129 | 1.5881 | 4.1669e-09 | 0 | 0 | 0 | 0 | 0 | 1 | -90 | 90 | 0.0033931 | 0.00084955 | -0.0033926 | -0.00084977
5 | 15 | 0.63939 | 0.24592 | 6.4526e-10 | 0 | 0 | 0 | 0 | 0 | 1 | -90 | 90 | 0.06567 | 0.016475 | -0.065641 | -0.016463
11 | 18 | 0.80508 | 0.30965 | 1.6249e-09 | 0 | 0 | 0 | 0 | 0 | 1 | -90 | 90 | -0.14307 | -0.03591 | 0.14324 | 0.035977
10 | 9 | 3.7757 | 1.4522 | 3.8104e-09 | 0 | 0 | 0 | 0 | 0 | 1 | -90 | 90 | 0.0033926 | 0.00084977 | -0.0033921 | -0.00084997
15 | 13 | 1.7647 | 0.67874 | 1.7809e-09 | 0 | 0 | 0 | 0 | 0 | 1 | -90 | 90 | 0.052745 | 0.013232 | -0.052693 | -0.013211
7 | 21 | 1.9585 | 0.75325 | 1.9764e-09 | 0 | 0 | 0 | 0 | 0 | 1 | -90 | 90 | 0.033238 | 0.0083331 | -0.033215 | -0.0083244
7 | 8 | 3.4411 | 1.3235 | 3.4727e-09 | 0 | 0 | 0 | 0 | 0 | 1 | -90 | 90 | -0.033238 | -0.0083331 | 0.033278 | 0.0083484
8 | 18 | 5.5721 | 2.1431 | 5.6232e-09 | 0 | 0 | 0 | 0 | 0 | 1 | -90 | 90 | -0.033278 | -0.0083484 | 0.033344 | 0.0083731
9 | 20 | 2.0111 | 0.7735 | 2.0296e-09 | 0 | 0 | 0 | 0 | 0 | 1 | -90 | 90 | 0.0033921 | 0.00084997 | -0.0033918 | -0.00085008
13 | 12 | 0.0055359 | 0.0021292 | 5.5867e-12 | 0 | 0 | 0 | 0 | 0 | 1 | -90 | 90 | 0.049797 | 0.012486 | -0.049797 | -0.012486
17 | 16 | 2.1255 | 0.81749 | 2.145e-09 | 0 | 0 | 0 | 0 | 0 | 1 | -90 | 90 | -0.021168 | -0.0053053 | 0.021178 | 0.005309
16 | 14 | 0.15464 | 0.059476 | 1.5606e-10 | 0 | 0 | 0 | 0 | 0 | 1 | -90 | 90 | -0.026291 | -0.0065902 | 0.026292 | 0.0065906
12 | 14 | 1.8794 | 0.72286 | 1.8967e-09 | 0 | 0 | 0 | 0 | 0 | 1 | -90 | 90 | 0.040127 | 0.010062 | -0.040095 | -0.01005