## bus_data
BUS_I | BUS_TYPE | Pd | Qd | Gs | Bs | area | Vm | Va | baseKV | zone | Vmax | Vmin
1 | 1 | 0.038644 | 0.0096852 | 0 | 0 | 1 | 0.97952 | -0.14271 | 0.4 | 1 | 1.1 | 0.9
2 | 1 | 0.0056925 | 0.0014267 | 0 | 0 | 1 | 0.98386 | -0.11197 | 0.4 | 1 | 1.1 | 0.9
3 | 1 | 0 | 0 | 0 | 0 | 1 | 0.9757 | -0.1699 | 0.4 | 1 | 1.1 | 0.9
4 | 1 | 0 | 0 | 0 | 0 | 1 | 0.98788 | -0.083769 | 0.4 | 1 | 1.1 | 0.9
5 | 1 | 0.091358 | 0.022897 | 0 | 0 | 1 | 0.97138 | -0.20093 | 0.4 | 1 | 1.1 | 0.9
6 | 1 | 0 | 0 | 0 | 0 | 1 | 0.97552 | -0.17121 | 0.4 | 1 | 1.1 | 0.9
7 | 1 | 0.0032933 | 0.00082538 | 0 | 0 | 1 | 0.99374 | -0.043047 | 0.4 | 1 | 1.1 | 0.9
19 | 1 | 0.018971 | 0.0047546 | 0 | 0 | 1 | 0.97408 | -0.18156 | 0.4 | 1 | 1.1 | 0.9
8 | 1 | 0 | 0 | 0 | 0 | 1 | 0.99488 | -0.035181 | 0.4 | 1 | 1.1 | 0.9
9 | 3 | 0.04361 | 0.01093 | 0 | 0 | 1 | 1 | 0 | 0.4 | 1 | 1.1 | 0.9
10 | 1 | 0 | 0 | 0 | 0 | 1 | 0.99463 | -0.036953 | 0.4 | 1 | 1.1 | 0.9
13 | 1 | 0.0032306 | 0.00080967 | 0 | 0 | 1 | 0.9997 | -0.0020932 | 0.4 | 1 | 1.1 | 0.9
21 | 1 | 0.0052957 | 0.0013272 | 0 | 0 | 1 | 0.99437 | -0.038765 | 0.4 | 1 | 1.1 | 0.9
17 | 1 | 0 | 0 | 0 | 0 | 1 | 0.99427 | -0.039484 | 0.4 | 1 | 1.1 | 0.9
20 | 1 | 0.0036575 | 0.00091666 | 0 | 0 | 1 | 0.99411 | -0.040647 | 0.4 | 1 | 1.1 | 0.9
15 | 1 | 0 | 0 | 0 | 0 | 1 | 0.99363 | -0.044007 | 0.4 | 1 | 1.1 | 0.9
14 | 1 | 0.0039113 | 0.00098027 | 0 | 0 | 1 | 0.99359 | -0.044251 | 0.4 | 1 | 1.1 | 0.9
18 | 1 | 0.0072845 | 0.0018257 | 0 | 0 | 1 | 0.99335 | -0.045968 | 0.4 | 1 | 1.1 | 0.9

## generator_data
GEN_BUS | PG | QG | QMAX | QMIN | VG | MBASE | GEN_STATUS | PMAX | PMIN
9 | 0.22906 | 0.057953 | 10 | -10 | 1 | 100 | 1 | 10 | 0

## branch_data
F_BUS | T_BUS | BR_R | BR_X | BR_B | RATE_A | RATE_B | RATE_C | TAP | SHIFT | BR_STATUS | ANGMIN | ANGMAX | P_in | Q_in | P_out | Q_out
1 | 2 | 2.59 | 0.99616 | 5.2276e-09 | 0 | 0 | 0 | 0 | 0 | 1 | -90 | 90 | -0.14982 | -0.03766 | 0.15046 | 0.037907
1 | 3 | 3.0683 | 1.1801 | 6.1929e-09 | 0 | 0 | 0 | 0 | 0 | 1 | -90 | 90 | 0.11117 | 0.027974 | -0.11075 | -0.027813
2 | 4 | 2.308 | 0.88769 | 4.6584e-09 | 0 | 0 | 0 | 0 | 0 | 1 | -90 | 90 | -0.15616 | -0.039334 | 0.15677 | 0.039571
3 | 5 | 4.192 | 1.6123 | 4.2305e-09 | 0 | 0 | 0 | 0 | 0 | 1 | -90 | 90 | 0.091752 | 0.023048 | -0.091358 | -0.022897
3 | 6 | 0.84998 | 0.32692 | 8.5778e-10 | 0 | 0 | 0 | 0 | 0 | 1 | -90 | 90 | 0.019002 | 0.0047657 | -0.018999 | -0.0047645
4 | 7 | 3.3663 | 1.2947 | 6.7944e-09 | 0 | 0 | 0 | 0 | 0 | 1 | -90 | 90 | -0.15677 | -0.039571 | 0.15768 | 0.039917
6 | 19 | 6.7554 | 2.5982 | 6.8174e-09 | 0 | 0 | 0 | 0 | 0 | 1 | -90 | 90 | 0.018999 | 0.0047645 | -0.018971 | -0.0047546
7 | 8 | 0.64118 | 0.24661 | 1.2941e-09 | 0 | 0 | 0 | 0 | 0 | 1 | -90 | 90 | -0.16097 | -0.040742 | 0.16115 | 0.040811
8 | 9 | 2.5591 | 0.98427 | 5.1652e-09 | 0 | 0 | 0 | 0 | 0 | 1 | -90 | 90 | -0.18132 | -0.045867 | 0.18222 | 0.046214
8 | 10 | 1.1326 | 0.4356 | 1.143e-09 | 0 | 0 | 0 | 0 | 0 | 1 | -90 | 90 | 0.02017 | 0.0050559 | -0.020165 | -0.0050541
9 | 13 | 8.4287 | 3.2418 | 8.5061e-09 | 0 | 0 | 0 | 0 | 0 | 1 | -90 | 90 | 0.0032316 | 0.00080918 | -0.0032306 | -0.00080967
10 | 21 | 4.4071 | 1.695 | 4.4476e-09 | 0 | 0 | 0 | 0 | 0 | 1 | -90 | 90 | 0.005297 | 0.0013273 | -0.0052957 | -0.0013272
10 | 17 | 2.1934 | 0.8436 | 2.2135e-09 | 0 | 0 | 0 | 0 | 0 | 1 | -90 | 90 | 0.014868 | 0.0037268 | -0.014863 | -0.003725
17 | 20 | 4.0935 | 1.5744 | 4.1311e-09 | 0 | 0 | 0 | 0 | 0 | 1 | -90 | 90 | 0.0036581 | 0.00091648 | -0.0036575 | -0.00091666
17 | 15 | 5.1966 | 1.9987 | 5.2443e-09 | 0 | 0 | 0 | 0 | 0 | 1 | -90 | 90 | 0.011205 | 0.0028085 | -0.011198 | -0.0028063
15 | 18 | 3.4605 | 1.331 | 3.4922e-09 | 0 | 0 | 0 | 0 | 0 | 1 | -90 | 90 | 0.0072865 | 0.0018261 | -0.0072845 | -0.0018257
15 | 14 | 0.80114 | 0.30813 | 8.0849e-10 | 0 | 0 | 0 | 0 | 0 | 1 | -90 | 90 | 0.0039115 | 0.00098025 | -0.0039113 | -0.00098027