## bus_data
BUS_I | BUS_TYPE | Pd | Qd | Gs | Bs | area | Vm | Va | baseKV | zone | Vmax | Vmin
1 | 1 | 0.052171 | 0.013075 | 0 | 0 | 1 | 0.99619 | -0.026652 | 0.4 | 1 | 1.1 | 0.9
2 | 1 | 0.069246 | 0.017355 | 0 | 0 | 1 | 0.99546 | -0.031793 | 0.4 | 1 | 1.1 | 0.9
3 | 1 | 0 | 0 | 0 | 0 | 1 | 0.9977 | -0.016099 | 0.4 | 1 | 1.1 | 0.9
4 | 1 | 0 | 0 | 0 | 0 | 1 | 0.99804 | -0.013716 | 0.4 | 1 | 1.1 | 0.9
11 | 3 | 0.0042407 | 0.0010628 | 0 | 0 | 1 | 1 | 0 | 0.4 | 1 | 1.1 | 0.9
9 | 1 | 0 | 0 | 0 | 0 | 1 | 0.99879 | -0.0084913 | 0.4 | 1 | 1.1 | 0.9
12 | 1 | 0.059873 | 0.015006 | 0 | 0 | 1 | 0.99748 | -0.017648 | 0.4 | 1 | 1.1 | 0.9
7 | 1 | 0 | 0 | 0 | 0 | 1 | 0.999 | -0.0069773 | 0.4 | 1 | 1.1 | 0.9
10 | 1 | 0.0027078 | 0.00067863 | 0 | 0 | 1 | 0.99921 | -0.0054963 | 0.4 | 1 | 1.1 | 0.9
5 | 1 | 0.001561 | 0.00039123 | 0 | 0 | 1 | 0.9984 | -0.011206 | 0.4 | 1 | 1.1 | 0.9
6 | 1 | 0 | 0 | 0 | 0 | 1 | 0.99806 | -0.01359 | 0.4 | 1 | 1.1 | 0.9
8 | 1 | 0 | 0 | 0 | 0 | 1 | 0.99684 | -0.022158 | 0.4 | 1 | 1.1 | 0.9
13 | 1 | 0.0037999 | 0.00095236 | 0 | 0 | 1 | 0.99638 | -0.025375 | 0.4 | 1 | 1.1 | 0.9
14 | 1 | 0.002531 | 0.00063432 | 0 | 0 | 1 | 0.99588 | -0.028851 | 0.4 | 1 | 1.1 | 0.9
15 | 1 | 0.0033469 | 0.00083881 | 0 | 0 | 1 | 0.99586 | -0.029005 | 0.4 | 1 | 1.1 | 0.9
16 | 1 | 0.0077108 | 0.0019325 | 0 | 0 | 1 | 0.99583 | -0.029217 | 0.4 | 1 | 1.1 | 0.9

## generator_data
GEN_BUS | PG | QG | QMAX | QMIN | VG | MBASE | GEN_STATUS | PMAX | PMIN
11 | 0.20791 | 0.0522 | 10 | -10 | 1 | 100 | 1 | 10 | 0

## branch_data
F_BUS | T_BUS | BR_R | BR_X | BR_B | RATE_A | RATE_B | RATE_C | TAP | SHIFT | BR_STATUS | ANGMIN | ANGMAX | P_in | Q_in | P_out | Q_out
1 | 2 | 0.95906 | 0.36887 | 9.6786e-10 | 0 | 0 | 0 | 0 | 0 | 1 | -90 | 90 | 0.069295 | 0.017373 | -0.069246 | -0.017355
1 | 3 | 1.1252 | 0.43278 | 2.2711e-09 | 0 | 0 | 0 | 0 | 0 | 1 | -90 | 90 | -0.12147 | -0.030449 | 0.12164 | 0.030517
3 | 4 | 0.25454 | 0.0979 | 5.1375e-10 | 0 | 0 | 0 | 0 | 0 | 1 | -90 | 90 | -0.12164 | -0.030517 | 0.12168 | 0.030532
4 | 11 | 1.4685 | 0.56482 | 2.964e-09 | 0 | 0 | 0 | 0 | 0 | 1 | -90 | 90 | -0.12168 | -0.030532 | 0.12192 | 0.030621
11 | 10 | 0.87725 | 0.3374 | 8.853e-10 | 0 | 0 | 0 | 0 | 0 | 1 | -90 | 90 | 0.08175 | 0.020516 | -0.081688 | -0.020492
9 | 12 | 1.9846 | 0.76332 | 2.0029e-09 | 0 | 0 | 0 | 0 | 0 | 1 | -90 | 90 | 0.059949 | 0.015035 | -0.059873 | -0.015006
9 | 7 | 0.32864 | 0.1264 | 3.3166e-10 | 0 | 0 | 0 | 0 | 0 | 1 | -90 | 90 | -0.059949 | -0.015035 | 0.059962 | 0.01504
7 | 10 | 0.24426 | 0.093947 | 2.465e-10 | 0 | 0 | 0 | 0 | 0 | 1 | -90 | 90 | -0.078964 | -0.019807 | 0.07898 | 0.019813
7 | 5 | 2.8973 | 1.1144 | 2.9239e-09 | 0 | 0 | 0 | 0 | 0 | 1 | -90 | 90 | 0.019002 | 0.0047676 | -0.018991 | -0.0047636
5 | 6 | 1.7783 | 0.68398 | 1.7947e-09 | 0 | 0 | 0 | 0 | 0 | 1 | -90 | 90 | 0.01743 | 0.0043724 | -0.017424 | -0.0043704
6 | 8 | 6.3832 | 2.4551 | 6.4418e-09 | 0 | 0 | 0 | 0 | 0 | 1 | -90 | 90 | 0.017424 | 0.0043704 | -0.017403 | -0.004363
8 | 13 | 2.393 | 0.9204 | 2.415e-09 | 0 | 0 | 0 | 0 | 0 | 1 | -90 | 90 | 0.017403 | 0.004363 | -0.017396 | -0.0043603
13 | 14 | 3.3054 | 1.2713 | 3.3357e-09 | 0 | 0 | 0 | 0 | 0 | 1 | -90 | 90 | 0.013596 | 0.0034079 | -0.013589 | -0.0034058
14 | 15 | 0.18056 | 0.069446 | 1.8222e-10 | 0 | 0 | 0 | 0 | 0 | 1 | -90 | 90 | 0.011058 | 0.0027714 | -0.011058 | -0.0027714
15 | 16 | 0.35431 | 0.13627 | 3.5756e-10 | 0 | 0 | 0 | 0 | 0 | 1 | -90 | 90 | 0.007711 | 0.0019326 | -0.0077108 | -0.0019325