## bus_data
BUS_I | BUS_TYPE | Pd | Qd | Gs | Bs | area | Vm | Va | baseKV | zone | Vmax | Vmin
1 | 1 | 0.0018491 | 0.00046344 | 0 | 0 | 1 | 0.99977 | -0.0015972 | 0.4 | 1 | 1.1 | 0.9
2 | 1 | 0.0029061 | 0.00072833 | 0 | 0 | 1 | 0.9998 | -0.0013955 | 0.4 | 1 | 1.1 | 0.9
3 | 1 | 0.0024612 | 0.00061684 | 0 | 0 | 1 | 0.99977 | -0.0016009 | 0.4 | 1 | 1.1 | 0.9
4 | 3 | 0.0021476 | 0.00053825 | 0 | 0 | 1 | 1 | 0 | 0.4 | 1 | 1.1 | 0.9
23 | 1 | 0.00073635 | 0.00018455 | 0 | 0 | 1 | 0.99939 | -0.0042167 | 0.4 | 1 | 1.1 | 0.9
9 | 1 | 0.0044509 | 0.0011155 | 0 | 0 | 1 | 0.9797 | -0.14273 | 0.4 | 1 | 1.1 | 0.9
10 | 1 | 0 | 0 | 0 | 0 | 1 | 0.98073 | -0.13541 | 0.4 | 1 | 1.1 | 0.9
11 | 1 | 0.0047272 | 0.0011848 | 0 | 0 | 1 | 0.97965 | -0.1431 | 0.4 | 1 | 1.1 | 0.9
12 | 1 | 0 | 0 | 0 | 0 | 1 | 0.98264 | -0.12179 | 0.4 | 1 | 1.1 | 0.9
47 | 1 | 0.0028457 | 0.00071321 | 0 | 0 | 1 | 0.98378 | -0.11364 | 0.4 | 1 | 1.1 | 0.9
13 | 1 | 0.00070837 | 0.00017754 | 0 | 0 | 1 | 0.97322 | -0.18902 | 0.4 | 1 | 1.1 | 0.9
14 | 1 | 0 | 0 | 0 | 0 | 1 | 0.97311 | -0.18981 | 0.4 | 1 | 1.1 | 0.9
15 | 1 | 0 | 0 | 0 | 0 | 1 | 0.97345 | -0.18734 | 0.4 | 1 | 1.1 | 0.9
16 | 1 | 0.00071331 | 0.00017877 | 0 | 0 | 1 | 0.97278 | -0.19221 | 0.4 | 1 | 1.1 | 0.9
17 | 1 | 0.00046267 | 0.00011596 | 0 | 0 | 1 | 0.97309 | -0.18995 | 0.4 | 1 | 1.1 | 0.9
18 | 1 | 0 | 0 | 0 | 0 | 1 | 0.97544 | -0.17302 | 0.4 | 1 | 1.1 | 0.9
19 | 1 | 0.00085881 | 0.00021524 | 0 | 0 | 1 | 0.97309 | -0.18997 | 0.4 | 1 | 1.1 | 0.9
52 | 1 | 0.001375 | 0.00034462 | 0 | 0 | 1 | 0.97275 | -0.19244 | 0.4 | 1 | 1.1 | 0.9
185 | 1 | 0.0012695 | 0.00031817 | 0 | 0 | 1 | 0.97531 | -0.17401 | 0.4 | 1 | 1.1 | 0.9
183 | 1 | 0.00086274 | 0.00021622 | 0 | 0 | 1 | 0.97864 | -0.15013 | 0.4 | 1 | 1.1 | 0.9
39 | 1 | 0 | 0 | 0 | 0 | 1 | 0.97203 | -0.19758 | 0.4 | 1 | 1.1 | 0.9
20 | 1 | 0.00064028 | 0.00016047 | 0 | 0 | 1 | 0.99919 | -0.0055762 | 0.4 | 1 | 1.1 | 0.9
21 | 1 | 0.00059231 | 0.00014845 | 0 | 0 | 1 | 0.9993 | -0.0048438 | 0.4 | 1 | 1.1 | 0.9
22 | 1 | 0.00066652 | 0.00016705 | 0 | 0 | 1 | 0.9991 | -0.0062244 | 0.4 | 1 | 1.1 | 0.9
24 | 1 | 0.002115 | 0.00053007 | 0 | 0 | 1 | 0.99832 | -0.011608 | 0.4 | 1 | 1.1 | 0.9
28 | 1 | 0.00059394 | 0.00014885 | 0 | 0 | 1 | 0.99826 | -0.011999 | 0.4 | 1 | 1.1 | 0.9
25 | 1 | 0.00070567 | 0.00017686 | 0 | 0 | 1 | 0.99576 | -0.029381 | 0.4 | 1 | 1.1 | 0.9
26 | 1 | 0.0020268 | 0.00050796 | 0 | 0 | 1 | 0.99759 | -0.016655 | 0.4 | 1 | 1.1 | 0.9
27 | 1 | 0.00073139 | 0.0001833 | 0 | 0 | 1 | 0.99551 | -0.031132 | 0.4 | 1 | 1.1 | 0.9
29 | 1 | 0 | 0 | 0 | 0 | 1 | 0.99176 | -0.057312 | 0.4 | 1 | 1.1 | 0.9
49 | 1 | 0 | 0 | 0 | 0 | 1 | 0.98819 | -0.08235 | 0.4 | 1 | 1.1 | 0.9
62 | 1 | 0.0024954 | 0.00062542 | 0 | 0 | 1 | 0.99037 | -0.06716 | 0.4 | 1 | 1.1 | 0.9
30 | 1 | 0.0020413 | 0.0005116 | 0 | 0 | 1 | 0.984 | -0.11201 | 0.4 | 1 | 1.1 | 0.9
31 | 1 | 0.0021407 | 0.0005365 | 0 | 0 | 1 | 0.98352 | -0.11539 | 0.4 | 1 | 1.1 | 0.9
32 | 1 | 0.0028373 | 0.0007111 | 0 | 0 | 1 | 0.9842 | -0.11055 | 0.4 | 1 | 1.1 | 0.9
33 | 1 | 0.0016096 | 0.00040341 | 0 | 0 | 1 | 0.98317 | -0.11787 | 0.4 | 1 | 1.1 | 0.9
34 | 1 | 0.0029615 | 0.00074223 | 0 | 0 | 1 | 0.98436 | -0.10944 | 0.4 | 1 | 1.1 | 0.9
36 | 1 | 0.0013241 | 0.00033186 | 0 | 0 | 1 | 0.98293 | -0.11956 | 0.4 | 1 | 1.1 | 0.9
50 | 1 | 0.0029142 | 0.00073037 | 0 | 0 | 1 | 0.98531 | -0.10268 | 0.4 | 1 | 1.1 | 0.9
35 | 1 | 0.0029011 | 0.00072707 | 0 | 0 | 1 | 0.98257 | -0.12212 | 0.4 | 1 | 1.1 | 0.9
37 | 1 | 0 | 0 | 0 | 0 | 1 | 0.98055 | -0.13653 | 0.4 | 1 | 1.1 | 0.9
38 | 1 | 0.0015105 | 0.00037857 | 0 | 0 | 1 | 0.97973 | -0.14232 | 0.4 | 1 | 1.1 | 0.9
184 | 1 | 0.0022788 | 0.00057113 | 0 | 0 | 1 | 0.97924 | -0.14582 | 0.4 | 1 | 1.1 | 0.9
40 | 1 | 0.0012113 | 0.00030358 | 0 | 0 | 1 | 0.97142 | -0.20198 | 0.4 | 1 | 1.1 | 0.9
41 | 1 | 0.0018549 | 0.00046488 | 0 | 0 | 1 | 0.97101 | -0.20495 | 0.4 | 1 | 1.1 | 0.9
42 | 1 | 0.00060481 | 0.00015158 | 0 | 0 | 1 | 0.97099 | -0.20507 | 0.4 | 1 | 1.1 | 0.9
45 | 1 | 0.00045197 | 0.00011327 | 0 | 0 | 1 | 0.97085 | -0.20608 | 0.4 | 1 | 1.1 | 0.9
43 | 1 | 0.0017434 | 0.00043693 | 0 | 0 | 1 | 0.97068 | -0.20729 | 0.4 | 1 | 1.1 | 0.9
44 | 1 | 0.00062846 | 0.00015751 | 0 | 0 | 1 | 0.97065 | -0.20753 | 0.4 | 1 | 1.1 | 0.9
46 | 1 | 0.0027995 | 0.00070161 | 0 | 0 | 1 | 0.9706 | -0.20787 | 0.4 | 1 | 1.1 | 0.9
48 | 1 | 0.0029202 | 0.00073188 | 0 | 0 | 1 | 0.98453 | -0.10836 | 0.4 | 1 | 1.1 | 0.9
176 | 1 | 0.0022741 | 0.00056995 | 0 | 0 | 1 | 0.98303 | -0.11902 | 0.4 | 1 | 1.1 | 0.9
51 | 1 | 0.00077392 | 0.00019396 | 0 | 0 | 1 | 0.98575 | -0.099633 | 0.4 | 1 | 1.1 | 0.9
172 | 1 | 0 | 0 | 0 | 0 | 1 | 0.98261 | -0.12201 | 0.4 | 1 | 1.1 | 0.9
156 | 1 | 0.002613 | 0.00065488 | 0 | 0 | 1 | 0.98228 | -0.12439 | 0.4 | 1 | 1.1 | 0.9
61 | 1 | 0.0070539 | 0.0017679 | 0 | 0 | 1 | 0.99 | -0.069772 | 0.4 | 1 | 1.1 | 0.9
63 | 1 | 0 | 0 | 0 | 0 | 1 | 0.98999 | -0.069863 | 0.4 | 1 | 1.1 | 0.9
64 | 1 | 0 | 0 | 0 | 0 | 1 | 0.98996 | -0.070023 | 0.4 | 1 | 1.1 | 0.9
159 | 1 | 0.00028268 | 7.0846e-05 | 0 | 0 | 1 | 0.98994 | -0.070228 | 0.4 | 1 | 1.1 | 0.9

## generator_data
GEN_BUS | PG | QG | QMAX | QMIN | VG | MBASE | GEN_STATUS | PMAX | PMIN
4 | 0.087961 | 0.022184 | 10 | -10 | 1 | 100 | 1 | 10 | 0

## branch_data
F_BUS | T_BUS | BR_R | BR_X | BR_B | RATE_A | RATE_B | RATE_C | TAP | SHIFT | BR_STATUS | ANGMIN | ANGMAX | P_in | Q_in | P_out | Q_out
1 | 2 | 0.60922 | 0.23432 | 6.1481e-10 | 0 | 0 | 0 | 0 | 0 | 1 | -90 | 90 | -0.0043103 | -0.0010803 | 0.0043105 | 0.0010803
1 | 3 | 0.019962 | 0.0076775 | 2.0145e-11 | 0 | 0 | 0 | 0 | 0 | 1 | -90 | 90 | 0.0024612 | 0.00061684 | -0.0024612 | -0.00061684
2 | 4 | 2.5178 | 0.96839 | 2.5409e-09 | 0 | 0 | 0 | 0 | 0 | 1 | -90 | 90 | -0.0072165 | -0.0018086 | 0.0072179 | 0.0018089
4 | 23 | 0.70776 | 0.27222 | 1.4285e-09 | 0 | 0 | 0 | 0 | 0 | 1 | -90 | 90 | 0.078596 | 0.019837 | -0.078549 | -0.019819
23 | 21 | 0.1062 | 0.040847 | 2.1435e-10 | 0 | 0 | 0 | 0 | 0 | 1 | -90 | 90 | 0.077813 | 0.019635 | -0.077806 | -0.019632
9 | 10 | 9.9663 | 3.8332 | 1.0058e-08 | 0 | 0 | 0 | 0 | 0 | 1 | -90 | 90 | -0.0091783 | -0.0023003 | 0.0091876 | 0.0023029
9 | 11 | 0.98533 | 0.37897 | 9.9437e-10 | 0 | 0 | 0 | 0 | 0 | 1 | -90 | 90 | 0.0047274 | 0.0011848 | -0.0047272 | -0.0011848
10 | 12 | 18.6105 | 7.1579 | 1.8781e-08 | 0 | 0 | 0 | 0 | 0 | 1 | -90 | 90 | -0.0091876 | -0.0023029 | 0.0092049 | 0.0023077
12 | 47 | 11.1481 | 4.2877 | 1.125e-08 | 0 | 0 | 0 | 0 | 0 | 1 | -90 | 90 | -0.0092049 | -0.0023077 | 0.0092153 | 0.0023106
47 | 48 | 3.9203 | 1.5078 | 3.9563e-09 | 0 | 0 | 0 | 0 | 0 | 1 | -90 | 90 | -0.016954 | -0.004247 | 0.016966 | 0.0042513
47 | 176 | 13.7991 | 5.3073 | 1.3926e-08 | 0 | 0 | 0 | 0 | 0 | 1 | -90 | 90 | 0.0048927 | 0.0012231 | -0.0048891 | -0.0012231
13 | 14 | 3.7971 | 1.4604 | 3.832e-09 | 0 | 0 | 0 | 0 | 0 | 1 | -90 | 90 | 0.002552 | 0.00063749 | -0.0025517 | -0.00063774
13 | 15 | 6.3259 | 2.433 | 6.384e-09 | 0 | 0 | 0 | 0 | 0 | 1 | -90 | 90 | -0.0032604 | -0.00081502 | 0.0032611 | 0.00081471
14 | 16 | 14.1201 | 5.4308 | 1.425e-08 | 0 | 0 | 0 | 0 | 0 | 1 | -90 | 90 | 0.002089 | 0.00052213 | -0.0020884 | -0.00052321
14 | 17 | 3.6492 | 1.4036 | 3.6827e-09 | 0 | 0 | 0 | 0 | 0 | 1 | -90 | 90 | 0.00046267 | 0.00011561 | -0.00046266 | -0.00011596
15 | 18 | 13.1596 | 5.0614 | 1.328e-08 | 0 | 0 | 0 | 0 | 0 | 1 | -90 | 90 | -0.013438 | -0.0033658 | 0.013465 | 0.0033747
15 | 19 | 3.1908 | 1.2272 | 3.2201e-09 | 0 | 0 | 0 | 0 | 0 | 1 | -90 | 90 | 0.010177 | 0.0025511 | -0.010174 | -0.0025499
16 | 52 | 2.0532 | 0.78968 | 2.072e-09 | 0 | 0 | 0 | 0 | 0 | 1 | -90 | 90 | 0.0013751 | 0.00034444 | -0.001375 | -0.00034462
18 | 185 | 9.6386 | 3.7071 | 9.727e-09 | 0 | 0 | 0 | 0 | 0 | 1 | -90 | 90 | 0.0012697 | 0.00031731 | -0.0012695 | -0.00031817
18 | 183 | 19.2949 | 7.4211 | 1.9472e-08 | 0 | 0 | 0 | 0 | 0 | 1 | -90 | 90 | -0.014735 | -0.003692 | 0.014782 | 0.0037082
19 | 39 | 10.0732 | 3.8743 | 1.0166e-08 | 0 | 0 | 0 | 0 | 0 | 1 | -90 | 90 | 0.0093149 | 0.0023347 | -0.0093051 | -0.0023319
183 | 184 | 3.4425 | 1.324 | 6.9482e-09 | 0 | 0 | 0 | 0 | 0 | 1 | -90 | 90 | -0.015644 | -0.0039244 | 0.015654 | 0.0039273
39 | 40 | 5.8156 | 2.2368 | 5.869e-09 | 0 | 0 | 0 | 0 | 0 | 1 | -90 | 90 | 0.0093051 | 0.0023319 | -0.0092994 | -0.0023303
20 | 21 | 0.12495 | 0.048056 | 2.5219e-10 | 0 | 0 | 0 | 0 | 0 | 1 | -90 | 90 | -0.077206 | -0.019481 | 0.077214 | 0.019484
20 | 22 | 0.11153 | 0.042894 | 2.251e-10 | 0 | 0 | 0 | 0 | 0 | 1 | -90 | 90 | 0.076566 | 0.01932 | -0.076559 | -0.019318
22 | 24 | 0.93361 | 0.35908 | 1.8844e-09 | 0 | 0 | 0 | 0 | 0 | 1 | -90 | 90 | 0.075892 | 0.019151 | -0.075835 | -0.019129
24 | 28 | 0.069714 | 0.026813 | 1.4071e-10 | 0 | 0 | 0 | 0 | 0 | 1 | -90 | 90 | 0.07372 | 0.018599 | -0.073716 | -0.018597
28 | 26 | 0.83641 | 0.3217 | 1.6882e-09 | 0 | 0 | 0 | 0 | 0 | 1 | -90 | 90 | 0.073122 | 0.018448 | -0.073074 | -0.01843
25 | 26 | 2.3463 | 0.90243 | 4.7357e-09 | 0 | 0 | 0 | 0 | 0 | 1 | -90 | 90 | -0.070921 | -0.017874 | 0.071047 | 0.017922
25 | 27 | 0.32548 | 0.12519 | 6.5694e-10 | 0 | 0 | 0 | 0 | 0 | 1 | -90 | 90 | 0.070215 | 0.017697 | -0.070198 | -0.017691
27 | 29 | 4.898 | 1.8839 | 9.886e-09 | 0 | 0 | 0 | 0 | 0 | 1 | -90 | 90 | 0.069467 | 0.017507 | -0.069213 | -0.017411
29 | 49 | 5.4294 | 2.0882 | 1.0959e-08 | 0 | 0 | 0 | 0 | 0 | 1 | -90 | 90 | 0.059365 | 0.014944 | -0.059158 | -0.014866
29 | 62 | 12.7847 | 4.9172 | 1.2902e-08 | 0 | 0 | 0 | 0 | 0 | 1 | -90 | 90 | 0.009848 | 0.0024666 | -0.0098346 | -0.0024627
49 | 51 | 5.6291 | 2.165 | 1.1362e-08 | 0 | 0 | 0 | 0 | 0 | 1 | -90 | 90 | 0.0392 | 0.0098564 | -0.039106 | -0.0098213
49 | 48 | 16.5682 | 6.3724 | 1.672e-08 | 0 | 0 | 0 | 0 | 0 | 1 | -90 | 90 | 0.019958 | 0.0050092 | -0.019886 | -0.0049832
62 | 61 | 4.5367 | 1.7449 | 4.5783e-09 | 0 | 0 | 0 | 0 | 0 | 1 | -90 | 90 | 0.0073392 | 0.0018373 | -0.0073365 | -0.0018367
30 | 31 | 1.551 | 0.59653 | 3.1304e-09 | 0 | 0 | 0 | 0 | 0 | 1 | -90 | 90 | 0.027517 | 0.0069097 | -0.027504 | -0.006905
30 | 32 | 0.62608 | 0.2408 | 1.2636e-09 | 0 | 0 | 0 | 0 | 0 | 1 | -90 | 90 | -0.029558 | -0.0074213 | 0.029564 | 0.0074235
31 | 33 | 1.2375 | 0.47595 | 2.4977e-09 | 0 | 0 | 0 | 0 | 0 | 1 | -90 | 90 | 0.025363 | 0.0063685 | -0.025355 | -0.0063654
32 | 34 | 0.43439 | 0.16707 | 8.7675e-10 | 0 | 0 | 0 | 0 | 0 | 1 | -90 | 90 | -0.032402 | -0.0081346 | 0.032407 | 0.0081364
33 | 36 | 0.89805 | 0.3454 | 1.8126e-09 | 0 | 0 | 0 | 0 | 0 | 1 | -90 | 90 | 0.023745 | 0.005962 | -0.023739 | -0.00596
34 | 50 | 2.4213 | 0.93127 | 4.887e-09 | 0 | 0 | 0 | 0 | 0 | 1 | -90 | 90 | -0.035368 | -0.0088786 | 0.035401 | 0.008891
36 | 35 | 1.4452 | 0.55586 | 2.917e-09 | 0 | 0 | 0 | 0 | 0 | 1 | -90 | 90 | 0.022415 | 0.0056282 | -0.022407 | -0.0056254
50 | 51 | 1.0102 | 0.38853 | 2.0389e-09 | 0 | 0 | 0 | 0 | 0 | 1 | -90 | 90 | -0.038315 | -0.0096213 | 0.038332 | 0.0096274
35 | 37 | 9.3036 | 3.5783 | 1.8778e-08 | 0 | 0 | 0 | 0 | 0 | 1 | -90 | 90 | 0.019506 | 0.0048983 | -0.019467 | -0.0048852
37 | 38 | 3.7337 | 1.436 | 7.5359e-09 | 0 | 0 | 0 | 0 | 0 | 1 | -90 | 90 | 0.019467 | 0.0048852 | -0.019452 | -0.0048799
38 | 184 | 2.4462 | 0.94085 | 4.9373e-09 | 0 | 0 | 0 | 0 | 0 | 1 | -90 | 90 | 0.017941 | 0.0045013 | -0.017932 | -0.0044984
40 | 41 | 4.5168 | 1.7372 | 4.5582e-09 | 0 | 0 | 0 | 0 | 0 | 1 | -90 | 90 | 0.0080881 | 0.0020267 | -0.0080848 | -0.0020258
41 | 42 | 0.22333 | 0.085896 | 2.2538e-10 | 0 | 0 | 0 | 0 | 0 | 1 | -90 | 90 | 0.00623 | 0.001561 | -0.0062299 | -0.0015609
42 | 45 | 2.204 | 0.8477 | 2.2243e-09 | 0 | 0 | 0 | 0 | 0 | 1 | -90 | 90 | 0.0056251 | 0.0014094 | -0.0056243 | -0.0014093
45 | 43 | 2.8831 | 1.1089 | 2.9096e-09 | 0 | 0 | 0 | 0 | 0 | 1 | -90 | 90 | 0.0051723 | 0.001296 | -0.0051714 | -0.0012959
43 | 44 | 0.84746 | 0.32595 | 8.5523e-10 | 0 | 0 | 0 | 0 | 0 | 1 | -90 | 90 | 0.0034281 | 0.000859 | -0.003428 | -0.00085903
44 | 46 | 1.5108 | 0.58108 | 1.5247e-09 | 0 | 0 | 0 | 0 | 0 | 1 | -90 | 90 | 0.0027995 | 0.00070153 | -0.0027994 | -0.00070162
176 | 172 | 14.3312 | 5.512 | 1.4463e-08 | 0 | 0 | 0 | 0 | 0 | 1 | -90 | 90 | 0.0026149 | 0.00065312 | -0.0026139 | -0.0006541
172 | 156 | 11.42 | 4.3923 | 1.1525e-08 | 0 | 0 | 0 | 0 | 0 | 1 | -90 | 90 | 0.0026139 | 0.0006541 | -0.002613 | -0.00065489
61 | 63 | 3.9579 | 1.5223 | 3.9942e-09 | 0 | 0 | 0 | 0 | 0 | 1 | -90 | 90 | 0.00028269 | 6.8865e-05 | -0.00028269 | -6.9255e-05
63 | 64 | 6.997 | 2.6911 | 7.0612e-09 | 0 | 0 | 0 | 0 | 0 | 1 | -90 | 90 | 0.00028269 | 6.9255e-05 | -0.00028269 | -6.9945e-05
64 | 159 | 9.1435 | 3.5167 | 9.2274e-09 | 0 | 0 | 0 | 0 | 0 | 1 | -90 | 90 | 0.00028269 | 6.9945e-05 | -0.00028268 | -7.0846e-05