## bus_data
BUS_I | BUS_TYPE | Pd | Qd | Gs | Bs | area | Vm | Va | baseKV | zone | Vmax | Vmin
53 | 1 | 0.0023404 | 0.00058655 | 0 | 0 | 1 | 0.97664 | -0.16429 | 0.4 | 1 | 1.1 | 0.9
54 | 1 | 0 | 0 | 0 | 0 | 1 | 0.9741 | -0.18255 | 0.4 | 1 | 1.1 | 0.9
55 | 1 | 0.0023439 | 0.00058745 | 0 | 0 | 1 | 0.97692 | -0.16229 | 0.4 | 1 | 1.1 | 0.9
56 | 1 | 0 | 0 | 0 | 0 | 1 | 0.9735 | -0.18683 | 0.4 | 1 | 1.1 | 0.9
101 | 1 | 0 | 0 | 0 | 0 | 1 | 0.97979 | -0.14178 | 0.4 | 1 | 1.1 | 0.9
95 | 1 | 0 | 0 | 0 | 0 | 1 | 0.97317 | -0.18922 | 0.4 | 1 | 1.1 | 0.9
93 | 1 | 0.0016343 | 0.0004096 | 0 | 0 | 1 | 0.97328 | -0.18844 | 0.4 | 1 | 1.1 | 0.9
65 | 1 | 0.00070573 | 0.00017687 | 0 | 0 | 1 | 0.99514 | -0.034129 | 0.4 | 1 | 1.1 | 0.9
66 | 1 | 0.0036974 | 0.00092665 | 0 | 0 | 1 | 0.9952 | -0.033728 | 0.4 | 1 | 1.1 | 0.9
67 | 1 | 0.00019005 | 4.763e-05 | 0 | 0 | 1 | 0.99514 | -0.034143 | 0.4 | 1 | 1.1 | 0.9
68 | 1 | 0 | 0 | 0 | 0 | 1 | 0.99552 | -0.031468 | 0.4 | 1 | 1.1 | 0.9
69 | 1 | 0 | 0 | 0 | 0 | 1 | 0.99564 | -0.030592 | 0.4 | 1 | 1.1 | 0.9
86 | 1 | 0.0024096 | 0.00060389 | 0 | 0 | 1 | 0.99576 | -0.029785 | 0.4 | 1 | 1.1 | 0.9
83 | 1 | 0.0036172 | 0.00090656 | 0 | 0 | 1 | 0.99558 | -0.031007 | 0.4 | 1 | 1.1 | 0.9
70 | 1 | 0.0031533 | 0.00079029 | 0 | 0 | 1 | 0.99776 | -0.015712 | 0.4 | 1 | 1.1 | 0.9
71 | 1 | 0.0010804 | 0.00027078 | 0 | 0 | 1 | 0.99765 | -0.016469 | 0.4 | 1 | 1.1 | 0.9
72 | 1 | 0 | 0 | 0 | 0 | 1 | 0.99838 | -0.011353 | 0.4 | 1 | 1.1 | 0.9
73 | 1 | 0 | 0 | 0 | 0 | 1 | 0.99749 | -0.017619 | 0.4 | 1 | 1.1 | 0.9
74 | 1 | 0.0018391 | 0.00046091 | 0 | 0 | 1 | 0.9989 | -0.0076743 | 0.4 | 1 | 1.1 | 0.9
75 | 1 | 0 | 0 | 0 | 0 | 1 | 0.99829 | -0.011998 | 0.4 | 1 | 1.1 | 0.9
87 | 1 | 0.00096682 | 0.00024231 | 0 | 0 | 1 | 0.99736 | -0.018485 | 0.4 | 1 | 1.1 | 0.9
79 | 3 | 0.0003359 | 8.4184e-05 | 0 | 0 | 1 | 1 | 0 | 0.4 | 1 | 1.1 | 0.9
167 | 1 | 0.0018557 | 0.00046509 | 0 | 0 | 1 | 0.99815 | -0.01296 | 0.4 | 1 | 1.1 | 0.9
165 | 1 | 0.0012312 | 0.00030856 | 0 | 0 | 1 | 0.99816 | -0.012909 | 0.4 | 1 | 1.1 | 0.9
76 | 1 | 0.00037909 | 9.501e-05 | 0 | 0 | 1 | 0.998 | -0.01384 | 0.4 | 1 | 1.1 | 0.9
77 | 1 | 0.00032916 | 8.2495e-05 | 0 | 0 | 1 | 0.99829 | -0.011874 | 0.4 | 1 | 1.1 | 0.9
78 | 1 | 0 | 0 | 0 | 0 | 1 | 0.99657 | -0.023781 | 0.4 | 1 | 1.1 | 0.9
80 | 1 | 0.0004379 | 0.00010975 | 0 | 0 | 1 | 0.99636 | -0.025264 | 0.4 | 1 | 1.1 | 0.9
81 | 1 | 0.001663 | 0.00041678 | 0 | 0 | 1 | 0.99364 | -0.044141 | 0.4 | 1 | 1.1 | 0.9
82 | 1 | 0 | 0 | 0 | 0 | 1 | 0.99395 | -0.042197 | 0.4 | 1 | 1.1 | 0.9
112 | 1 | 0.000536 | 0.00013433 | 0 | 0 | 1 | 0.99553 | -0.031104 | 0.4 | 1 | 1.1 | 0.9
139 | 1 | 0.00082916 | 0.00020781 | 0 | 0 | 1 | 0.99093 | -0.063091 | 0.4 | 1 | 1.1 | 0.9
91 | 1 | 0.0006627 | 0.00016609 | 0 | 0 | 1 | 0.99382 | -0.043139 | 0.4 | 1 | 1.1 | 0.9
153 | 1 | 0.0017884 | 0.00044821 | 0 | 0 | 1 | 0.99378 | -0.04341 | 0.4 | 1 | 1.1 | 0.9
84 | 1 | 0.0017499 | 0.00043857 | 0 | 0 | 1 | 0.97927 | -0.14555 | 0.4 | 1 | 1.1 | 0.9
85 | 1 | 0.0016742 | 0.00041958 | 0 | 0 | 1 | 0.97938 | -0.14472 | 0.4 | 1 | 1.1 | 0.9
108 | 1 | 0.0018228 | 0.00045685 | 0 | 0 | 1 | 0.9795 | -0.14389 | 0.4 | 1 | 1.1 | 0.9
88 | 1 | 0.0031056 | 0.00077834 | 0 | 0 | 1 | 0.99077 | -0.064721 | 0.4 | 1 | 1.1 | 0.9
89 | 1 | 0 | 0 | 0 | 0 | 1 | 0.99135 | -0.060602 | 0.4 | 1 | 1.1 | 0.9
90 | 1 | 0 | 0 | 0 | 0 | 1 | 0.99073 | -0.064983 | 0.4 | 1 | 1.1 | 0.9
177 | 1 | 0.00044643 | 0.00011188 | 0 | 0 | 1 | 0.98998 | -0.070257 | 0.4 | 1 | 1.1 | 0.9
92 | 1 | 0.0012441 | 0.00031179 | 0 | 0 | 1 | 0.99064 | -0.065617 | 0.4 | 1 | 1.1 | 0.9
142 | 1 | 0.00019703 | 4.938e-05 | 0 | 0 | 1 | 0.99064 | -0.065648 | 0.4 | 1 | 1.1 | 0.9
94 | 1 | 0.0033806 | 0.00084725 | 0 | 0 | 1 | 0.9732 | -0.18901 | 0.4 | 1 | 1.1 | 0.9
195 | 1 | 0.0049488 | 0.0012403 | 0 | 0 | 1 | 0.97294 | -0.1909 | 0.4 | 1 | 1.1 | 0.9
144 | 1 | 0 | 0 | 0 | 0 | 1 | 0.97298 | -0.1906 | 0.4 | 1 | 1.1 | 0.9
96 | 1 | 0.0012219 | 0.00030624 | 0 | 0 | 1 | 0.9828 | -0.12041 | 0.4 | 1 | 1.1 | 0.9
97 | 1 | 0.0011946 | 0.00029939 | 0 | 0 | 1 | 0.98157 | -0.12913 | 0.4 | 1 | 1.1 | 0.9
98 | 1 | 0.00045479 | 0.00011398 | 0 | 0 | 1 | 0.98285 | -0.12005 | 0.4 | 1 | 1.1 | 0.9
99 | 1 | 0.0010511 | 0.00026343 | 0 | 0 | 1 | 0.98097 | -0.13341 | 0.4 | 1 | 1.1 | 0.9
100 | 1 | 0 | 0 | 0 | 0 | 1 | 0.98745 | -0.087537 | 0.4 | 1 | 1.1 | 0.9
140 | 1 | 0.004109 | 0.0010298 | 0 | 0 | 1 | 0.98719 | -0.089401 | 0.4 | 1 | 1.1 | 0.9
141 | 1 | 0.0021494 | 0.00053869 | 0 | 0 | 1 | 0.98703 | -0.090531 | 0.4 | 1 | 1.1 | 0.9
105 | 1 | 0.00066492 | 0.00016664 | 0 | 0 | 1 | 0.9797 | -0.14242 | 0.4 | 1 | 1.1 | 0.9
102 | 1 | 0.00068684 | 0.00017214 | 0 | 0 | 1 | 0.97948 | -0.14404 | 0.4 | 1 | 1.1 | 0.9
103 | 1 | 0.0016533 | 0.00041436 | 0 | 0 | 1 | 0.97965 | -0.14284 | 0.4 | 1 | 1.1 | 0.9
104 | 1 | 0.0026308 | 0.00065934 | 0 | 0 | 1 | 0.97947 | -0.14406 | 0.4 | 1 | 1.1 | 0.9
106 | 1 | 0.00028756 | 7.2069e-05 | 0 | 0 | 1 | 0.97946 | -0.14417 | 0.4 | 1 | 1.1 | 0.9
107 | 1 | 0.00030608 | 7.671e-05 | 0 | 0 | 1 | 0.97946 | -0.14418 | 0.4 | 1 | 1.1 | 0.9
109 | 1 | 0.0012423 | 0.00031135 | 0 | 0 | 1 | 0.99457 | -0.037878 | 0.4 | 1 | 1.1 | 0.9
110 | 1 | 0.0010887 | 0.00027286 | 0 | 0 | 1 | 0.99526 | -0.033041 | 0.4 | 1 | 1.1 | 0.9
111 | 1 | 0.0050169 | 0.0012573 | 0 | 0 | 1 | 0.99447 | -0.038615 | 0.4 | 1 | 1.1 | 0.9
113 | 1 | 0.0008973 | 0.00022488 | 0 | 0 | 1 | 0.98812 | -0.083498 | 0.4 | 1 | 1.1 | 0.9
114 | 1 | 0 | 0 | 0 | 0 | 1 | 0.98821 | -0.082861 | 0.4 | 1 | 1.1 | 0.9
115 | 1 | 0.00095626 | 0.00023966 | 0 | 0 | 1 | 0.98806 | -0.083901 | 0.4 | 1 | 1.1 | 0.9
116 | 1 | 0 | 0 | 0 | 0 | 1 | 0.98935 | -0.074764 | 0.4 | 1 | 1.1 | 0.9
117 | 1 | 0.00064121 | 0.0001607 | 0 | 0 | 1 | 0.98754 | -0.087655 | 0.4 | 1 | 1.1 | 0.9
133 | 1 | 0.00020845 | 5.2243e-05 | 0 | 0 | 1 | 0.9869 | -0.092219 | 0.4 | 1 | 1.1 | 0.9
118 | 1 | 0.00050851 | 0.00012745 | 0 | 0 | 1 | 0.98574 | -0.10047 | 0.4 | 1 | 1.1 | 0.9
119 | 1 | 0.00053829 | 0.00013491 | 0 | 0 | 1 | 0.98574 | -0.10046 | 0.4 | 1 | 1.1 | 0.9
121 | 1 | 0.0004295 | 0.00010764 | 0 | 0 | 1 | 0.98575 | -0.10035 | 0.4 | 1 | 1.1 | 0.9
127 | 1 | 0 | 0 | 0 | 0 | 1 | 0.98579 | -0.10012 | 0.4 | 1 | 1.1 | 0.9
123 | 1 | 0.00055539 | 0.00013919 | 0 | 0 | 1 | 0.9856 | -0.10143 | 0.4 | 1 | 1.1 | 0.9
124 | 1 | 0.00020608 | 5.1648e-05 | 0 | 0 | 1 | 0.98565 | -0.10109 | 0.4 | 1 | 1.1 | 0.9
134 | 1 | 0.00058719 | 0.00014716 | 0 | 0 | 1 | 0.98551 | -0.10211 | 0.4 | 1 | 1.1 | 0.9
125 | 1 | 0.00040613 | 0.00010179 | 0 | 0 | 1 | 0.98566 | -0.10106 | 0.4 | 1 | 1.1 | 0.9
126 | 1 | 0.00053788 | 0.0001348 | 0 | 0 | 1 | 0.98566 | -0.10102 | 0.4 | 1 | 1.1 | 0.9
128 | 1 | 0.00037237 | 9.3326e-05 | 0 | 0 | 1 | 0.98582 | -0.099899 | 0.4 | 1 | 1.1 | 0.9
131 | 1 | 0.00071473 | 0.00017913 | 0 | 0 | 1 | 0.98621 | -0.097085 | 0.4 | 1 | 1.1 | 0.9
129 | 1 | 0.0010452 | 0.00026195 | 0 | 0 | 1 | 0.98623 | -0.096966 | 0.4 | 1 | 1.1 | 0.9
130 | 1 | 0.00024567 | 6.1572e-05 | 0 | 0 | 1 | 0.98636 | -0.096046 | 0.4 | 1 | 1.1 | 0.9
132 | 1 | 0.00018193 | 4.5597e-05 | 0 | 0 | 1 | 0.98669 | -0.093666 | 0.4 | 1 | 1.1 | 0.9
135 | 1 | 0.00027484 | 6.888e-05 | 0 | 0 | 1 | 0.9855 | -0.10215 | 0.4 | 1 | 1.1 | 0.9
155 | 1 | 0.00099424 | 0.00024918 | 0 | 0 | 1 | 0.9871 | -0.090038 | 0.4 | 1 | 1.1 | 0.9
161 | 1 | 0.0020578 | 0.00051573 | 0 | 0 | 1 | 0.98699 | -0.090769 | 0.4 | 1 | 1.1 | 0.9
143 | 1 | 0.002155 | 0.0005401 | 0 | 0 | 1 | 0.97286 | -0.19148 | 0.4 | 1 | 1.1 | 0.9
149 | 1 | 0.00031924 | 8.0009e-05 | 0 | 0 | 1 | 0.99371 | -0.043951 | 0.4 | 1 | 1.1 | 0.9
150 | 1 | 0.00057489 | 0.00014408 | 0 | 0 | 1 | 0.99367 | -0.044216 | 0.4 | 1 | 1.1 | 0.9
151 | 1 | 0.002444 | 0.00061252 | 0 | 0 | 1 | 0.99372 | -0.043826 | 0.4 | 1 | 1.1 | 0.9
152 | 1 | 0.00026806 | 6.7181e-05 | 0 | 0 | 1 | 0.99367 | -0.04422 | 0.4 | 1 | 1.1 | 0.9
166 | 1 | 0.0017505 | 0.00043871 | 0 | 0 | 1 | 0.99814 | -0.013012 | 0.4 | 1 | 1.1 | 0.9
178 | 1 | 0.0028455 | 0.00071314 | 0 | 0 | 1 | 0.98995 | -0.070476 | 0.4 | 1 | 1.1 | 0.9

## generator_data
GEN_BUS | PG | QG | QMAX | QMIN | VG | MBASE | GEN_STATUS | PMAX | PMIN
79 | 0.10029 | 0.025257 | 10 | -10 | 1 | 100 | 1 | 10 | 0

## branch_data
F_BUS | T_BUS | BR_R | BR_X | BR_B | RATE_A | RATE_B | RATE_C | TAP | SHIFT | BR_STATUS | ANGMIN | ANGMAX | P_in | Q_in | P_out | Q_out
53 | 54 | 18.6359 | 7.1677 | 1.8807e-08 | 0 | 0 | 0 | 0 | 0 | 1 | -90 | 90 | 0.012162 | 0.0030491 | -0.012131 | -0.0030391
53 | 55 | 1.712 | 0.65846 | 1.7277e-09 | 0 | 0 | 0 | 0 | 0 | 1 | -90 | 90 | -0.014502 | -0.0036357 | 0.014506 | 0.0036371
54 | 56 | 4.3555 | 1.6752 | 4.3955e-09 | 0 | 0 | 0 | 0 | 0 | 1 | -90 | 90 | 0.012131 | 0.0030391 | -0.012124 | -0.0030368
55 | 101 | 15.1769 | 5.8373 | 1.5316e-08 | 0 | 0 | 0 | 0 | 0 | 1 | -90 | 90 | -0.01685 | -0.0042245 | 0.016898 | 0.0042415
56 | 95 | 4.1434 | 1.5936 | 4.1814e-09 | 0 | 0 | 0 | 0 | 0 | 1 | -90 | 90 | 0.0071079 | 0.00178 | -0.0071055 | -0.0017795
56 | 93 | 3.9412 | 1.5159 | 3.9774e-09 | 0 | 0 | 0 | 0 | 0 | 1 | -90 | 90 | 0.0050162 | 0.0012568 | -0.0050151 | -0.0012568
101 | 105 | 1.2677 | 0.48757 | 1.2793e-09 | 0 | 0 | 0 | 0 | 0 | 1 | -90 | 90 | 0.006231 | 0.001561 | -0.0062305 | -0.0015609
101 | 108 | 5.0071 | 1.9258 | 5.0531e-09 | 0 | 0 | 0 | 0 | 0 | 1 | -90 | 90 | 0.005249 | 0.0013145 | -0.0052474 | -0.0013144
101 | 99 | 3.6994 | 1.4228 | 3.7333e-09 | 0 | 0 | 0 | 0 | 0 | 1 | -90 | 90 | -0.028378 | -0.0071169 | 0.028411 | 0.0071293
95 | 195 | 4.189 | 1.6112 | 4.2274e-09 | 0 | 0 | 0 | 0 | 0 | 1 | -90 | 90 | 0.0049499 | 0.0012403 | -0.0049487 | -0.0012403
95 | 144 | 7.8303 | 3.0116 | 7.9021e-09 | 0 | 0 | 0 | 0 | 0 | 1 | -90 | 90 | 0.0021557 | 0.00053913 | -0.0021552 | -0.00053972
93 | 94 | 2.0809 | 0.80034 | 2.1e-09 | 0 | 0 | 0 | 0 | 0 | 1 | -90 | 90 | 0.0033808 | 0.00084716 | -0.0033805 | -0.00084725
65 | 66 | 5.7543 | 2.2132 | 5.8071e-09 | 0 | 0 | 0 | 0 | 0 | 1 | -90 | 90 | -0.00089578 | -0.00022441 | 0.00089583 | 0.00022385
65 | 67 | 0.97357 | 0.37445 | 9.825e-10 | 0 | 0 | 0 | 0 | 0 | 1 | -90 | 90 | 0.00019005 | 4.7533e-05 | -0.00019005 | -4.763e-05
66 | 68 | 6.3389 | 2.438 | 6.397e-09 | 0 | 0 | 0 | 0 | 0 | 1 | -90 | 90 | -0.0045932 | -0.0011505 | 0.0045947 | 0.0011504
68 | 69 | 2.4558 | 0.94455 | 2.4784e-09 | 0 | 0 | 0 | 0 | 0 | 1 | -90 | 90 | -0.0045947 | -0.0011504 | 0.0045952 | 0.0011504
69 | 86 | 1.2684 | 0.48784 | 1.28e-09 | 0 | 0 | 0 | 0 | 0 | 1 | -90 | 90 | -0.0082126 | -0.0020569 | 0.0082136 | 0.0020571
69 | 83 | 1.4789 | 0.56882 | 1.4925e-09 | 0 | 0 | 0 | 0 | 0 | 1 | -90 | 90 | 0.0036174 | 0.00090649 | -0.0036172 | -0.00090656
86 | 73 | 14.7945 | 5.6902 | 1.493e-08 | 0 | 0 | 0 | 0 | 0 | 1 | -90 | 90 | -0.010623 | -0.002661 | 0.010641 | 0.0026664
70 | 71 | 0.7734 | 0.29746 | 7.8049e-10 | 0 | 0 | 0 | 0 | 0 | 1 | -90 | 90 | 0.012692 | 0.0031794 | -0.01269 | -0.003179
70 | 72 | 3.5667 | 1.3718 | 3.5995e-09 | 0 | 0 | 0 | 0 | 0 | 1 | -90 | 90 | -0.015845 | -0.0039697 | 0.015854 | 0.003973
71 | 73 | 1.2822 | 0.49315 | 1.294e-09 | 0 | 0 | 0 | 0 | 0 | 1 | -90 | 90 | 0.01161 | 0.0029082 | -0.011608 | -0.0029076
72 | 74 | 2.3078 | 0.88763 | 2.329e-09 | 0 | 0 | 0 | 0 | 0 | 1 | -90 | 90 | -0.020693 | -0.0051844 | 0.020703 | 0.0051883
72 | 75 | 1.7281 | 0.66465 | 1.7439e-09 | 0 | 0 | 0 | 0 | 0 | 1 | -90 | 90 | 0.0048384 | 0.0012114 | -0.004838 | -0.0012115
73 | 87 | 11.5604 | 4.4463 | 1.1666e-08 | 0 | 0 | 0 | 0 | 0 | 1 | -90 | 90 | 0.00096694 | 0.00024119 | -0.00096682 | -0.00024231
74 | 79 | 4.4285 | 1.7033 | 4.4692e-09 | 0 | 0 | 0 | 0 | 0 | 1 | -90 | 90 | -0.022542 | -0.0056492 | 0.022566 | 0.0056579
75 | 167 | 6.72 | 2.5846 | 6.7816e-09 | 0 | 0 | 0 | 0 | 0 | 1 | -90 | 90 | 0.001856 | 0.00046451 | -0.0018557 | -0.00046509
75 | 165 | 3.963 | 1.5242 | 3.9994e-09 | 0 | 0 | 0 | 0 | 0 | 1 | -90 | 90 | 0.002982 | 0.00074695 | -0.0029817 | -0.0007472
79 | 77 | 2.0187 | 0.77642 | 4.0744e-09 | 0 | 0 | 0 | 0 | 0 | 1 | -90 | 90 | 0.077387 | 0.019515 | -0.077258 | -0.019466
165 | 166 | 0.76487 | 0.29418 | 7.7189e-10 | 0 | 0 | 0 | 0 | 0 | 1 | -90 | 90 | 0.0017505 | 0.00043864 | -0.0017505 | -0.00043871
76 | 77 | 0.33493 | 0.12882 | 6.7602e-10 | 0 | 0 | 0 | 0 | 0 | 1 | -90 | 90 | -0.076908 | -0.019375 | 0.076929 | 0.019384
76 | 78 | 1.6996 | 0.65368 | 3.4303e-09 | 0 | 0 | 0 | 0 | 0 | 1 | -90 | 90 | 0.076529 | 0.01928 | -0.076423 | -0.01924
78 | 80 | 2.2985 | 0.88403 | 2.3196e-09 | 0 | 0 | 0 | 0 | 0 | 1 | -90 | 90 | 0.0083365 | 0.0020886 | -0.0083348 | -0.0020882
78 | 81 | 5.9528 | 2.2895 | 1.2015e-08 | 0 | 0 | 0 | 0 | 0 | 1 | -90 | 90 | 0.044727 | 0.011291 | -0.044599 | -0.011243
78 | 82 | 10.1933 | 3.9205 | 1.0287e-08 | 0 | 0 | 0 | 0 | 0 | 1 | -90 | 90 | 0.023359 | 0.0058605 | -0.0233 | -0.0058386
80 | 112 | 9.5527 | 3.6741 | 9.6404e-09 | 0 | 0 | 0 | 0 | 0 | 1 | -90 | 90 | 0.0078969 | 0.0019784 | -0.0078905 | -0.0019769
81 | 139 | 5.7257 | 2.2022 | 5.7782e-09 | 0 | 0 | 0 | 0 | 0 | 1 | -90 | 90 | 0.042936 | 0.010826 | -0.042823 | -0.010783
82 | 91 | 0.67739 | 0.26054 | 6.8361e-10 | 0 | 0 | 0 | 0 | 0 | 1 | -90 | 90 | 0.017904 | 0.0044872 | -0.017902 | -0.0044863
82 | 153 | 2.8907 | 1.1118 | 2.9172e-09 | 0 | 0 | 0 | 0 | 0 | 1 | -90 | 90 | 0.0053957 | 0.0013515 | -0.0053948 | -0.0013514
112 | 110 | 3.3985 | 1.3071 | 3.4297e-09 | 0 | 0 | 0 | 0 | 0 | 1 | -90 | 90 | 0.0073545 | 0.0018426 | -0.0073526 | -0.0018422
139 | 100 | 7.4878 | 2.8799 | 7.5565e-09 | 0 | 0 | 0 | 0 | 0 | 1 | -90 | 90 | 0.041993 | 0.010575 | -0.04185 | -0.010521
91 | 89 | 13.0019 | 5.0007 | 1.3121e-08 | 0 | 0 | 0 | 0 | 0 | 1 | -90 | 90 | 0.017239 | 0.0043203 | -0.017198 | -0.0043056
153 | 151 | 1.4821 | 0.57002 | 1.4957e-09 | 0 | 0 | 0 | 0 | 0 | 1 | -90 | 90 | 0.0036064 | 0.00090319 | -0.0036062 | -0.00090326
84 | 85 | 5.9128 | 2.2741 | 5.967e-09 | 0 | 0 | 0 | 0 | 0 | 1 | -90 | 90 | -0.0017499 | -0.00043857 | 0.0017501 | 0.00043808
85 | 108 | 3.0303 | 1.1655 | 3.0581e-09 | 0 | 0 | 0 | 0 | 0 | 1 | -90 | 90 | -0.0034242 | -0.00085766 | 0.0034246 | 0.00085752
88 | 89 | 11.5598 | 4.4461 | 1.1666e-08 | 0 | 0 | 0 | 0 | 0 | 1 | -90 | 90 | -0.0045469 | -0.0011386 | 0.0045495 | 0.0011384
88 | 90 | 2.3161 | 0.89079 | 2.3373e-09 | 0 | 0 | 0 | 0 | 0 | 1 | -90 | 90 | 0.0014413 | 0.00036026 | -0.0014412 | -0.00036047
89 | 177 | 9.7448 | 3.748 | 9.8342e-09 | 0 | 0 | 0 | 0 | 0 | 1 | -90 | 90 | 0.012648 | 0.0031671 | -0.012631 | -0.0031616
90 | 92 | 5.6116 | 2.1583 | 5.6631e-09 | 0 | 0 | 0 | 0 | 0 | 1 | -90 | 90 | 0.0014412 | 0.00036047 | -0.0014411 | -0.00036098
177 | 178 | 0.98406 | 0.37849 | 9.9309e-10 | 0 | 0 | 0 | 0 | 0 | 1 | -90 | 90 | 0.0028456 | 0.00071308 | -0.0028455 | -0.00071314
177 | 116 | 6.1386 | 2.361 | 6.1949e-09 | 0 | 0 | 0 | 0 | 0 | 1 | -90 | 90 | 0.0093392 | 0.0023366 | -0.0093334 | -0.002335
92 | 142 | 1.9902 | 0.76545 | 2.0084e-09 | 0 | 0 | 0 | 0 | 0 | 1 | -90 | 90 | 0.00019703 | 4.9183e-05 | -0.00019703 | -4.938e-05
144 | 143 | 5.0516 | 1.9429 | 5.098e-09 | 0 | 0 | 0 | 0 | 0 | 1 | -90 | 90 | 0.0021552 | 0.00053972 | -0.002155 | -0.0005401
96 | 97 | 3.5814 | 1.3775 | 3.6143e-09 | 0 | 0 | 0 | 0 | 0 | 1 | -90 | 90 | 0.030712 | 0.0077126 | -0.030674 | -0.0076986
96 | 98 | 0.14046 | 0.054021 | 1.4174e-10 | 0 | 0 | 0 | 0 | 0 | 1 | -90 | 90 | -0.031933 | -0.0080188 | 0.031935 | 0.0080194
97 | 99 | 1.8264 | 0.70248 | 1.8432e-09 | 0 | 0 | 0 | 0 | 0 | 1 | -90 | 90 | 0.02948 | 0.0073992 | -0.029462 | -0.0073927
98 | 100 | 12.7346 | 4.8979 | 1.2852e-08 | 0 | 0 | 0 | 0 | 0 | 1 | -90 | 90 | -0.03239 | -0.0081334 | 0.032537 | 0.0081887
100 | 140 | 4.6315 | 1.7813 | 4.674e-09 | 0 | 0 | 0 | 0 | 0 | 1 | -90 | 90 | 0.0051046 | 0.0012783 | -0.0051033 | -0.0012782
100 | 141 | 9.0238 | 3.4707 | 9.1066e-09 | 0 | 0 | 0 | 0 | 0 | 1 | -90 | 90 | 0.004209 | 0.0010541 | -0.0042072 | -0.0010543
140 | 155 | 8.1065 | 3.1179 | 8.1809e-09 | 0 | 0 | 0 | 0 | 0 | 1 | -90 | 90 | 0.00099432 | 0.00024842 | -0.00099423 | -0.00024918
141 | 161 | 1.4717 | 0.56602 | 1.4852e-09 | 0 | 0 | 0 | 0 | 0 | 1 | -90 | 90 | 0.0020578 | 0.00051561 | -0.0020578 | -0.00051573
105 | 103 | 0.94221 | 0.36239 | 9.5086e-10 | 0 | 0 | 0 | 0 | 0 | 1 | -90 | 90 | 0.0055655 | 0.0013943 | -0.0055652 | -0.0013942
102 | 103 | 3.8514 | 1.4813 | 3.8868e-09 | 0 | 0 | 0 | 0 | 0 | 1 | -90 | 90 | -0.0039113 | -0.00097999 | 0.0039119 | 0.00097987
102 | 104 | 0.062477 | 0.02403 | 6.3051e-11 | 0 | 0 | 0 | 0 | 0 | 1 | -90 | 90 | 0.0032244 | 0.00080785 | -0.0032244 | -0.00080785
104 | 106 | 2.2841 | 0.87849 | 2.305e-09 | 0 | 0 | 0 | 0 | 0 | 1 | -90 | 90 | 0.00059364 | 0.00014851 | -0.00059363 | -0.00014873
106 | 107 | 0.53527 | 0.20587 | 5.4018e-10 | 0 | 0 | 0 | 0 | 0 | 1 | -90 | 90 | 0.00030608 | 7.6659e-05 | -0.00030607 | -7.6711e-05
109 | 110 | 9.9563 | 3.8294 | 1.0048e-08 | 0 | 0 | 0 | 0 | 0 | 1 | -90 | 90 | -0.0062597 | -0.0015687 | 0.0062638 | 0.0015693
109 | 111 | 1.892 | 0.7277 | 1.9094e-09 | 0 | 0 | 0 | 0 | 0 | 1 | -90 | 90 | 0.0050174 | 0.0012574 | -0.0050169 | -0.0012573
113 | 114 | 4.3594 | 1.6767 | 4.3994e-09 | 0 | 0 | 0 | 0 | 0 | 1 | -90 | 90 | -0.0018536 | -0.00046404 | 0.0018538 | 0.00046367
113 | 115 | 5.3431 | 2.055 | 5.3921e-09 | 0 | 0 | 0 | 0 | 0 | 1 | -90 | 90 | 0.00095631 | 0.00023915 | -0.00095626 | -0.00023966
114 | 116 | 11.0165 | 4.2371 | 1.1118e-08 | 0 | 0 | 0 | 0 | 0 | 1 | -90 | 90 | -0.009323 | -0.0023321 | 0.0093334 | 0.002335
114 | 117 | 8.1326 | 3.1279 | 8.2072e-09 | 0 | 0 | 0 | 0 | 0 | 1 | -90 | 90 | 0.0074692 | 0.0018684 | -0.0074643 | -0.0018673
117 | 133 | 8.465 | 3.2558 | 8.5427e-09 | 0 | 0 | 0 | 0 | 0 | 1 | -90 | 90 | 0.0068231 | 0.0017066 | -0.0068188 | -0.0017058
133 | 132 | 2.7659 | 1.0638 | 2.7913e-09 | 0 | 0 | 0 | 0 | 0 | 1 | -90 | 90 | 0.0066104 | 0.0016536 | -0.006609 | -0.0016533
118 | 119 | 0.047924 | 0.018432 | 4.8363e-11 | 0 | 0 | 0 | 0 | 0 | 1 | -90 | 90 | -0.00050851 | -0.00012745 | 0.00050851 | 0.00012744
119 | 121 | 1.3789 | 0.53033 | 1.3915e-09 | 0 | 0 | 0 | 0 | 0 | 1 | -90 | 90 | -0.0010468 | -0.00026235 | 0.0010468 | 0.00026222
121 | 127 | 1.964 | 0.75538 | 1.982e-09 | 0 | 0 | 0 | 0 | 0 | 1 | -90 | 90 | -0.0014763 | -0.00036986 | 0.0014764 | 0.00036969
127 | 128 | 0.68722 | 0.26432 | 6.9353e-10 | 0 | 0 | 0 | 0 | 0 | 1 | -90 | 90 | -0.0040443 | -0.0010114 | 0.0040445 | 0.0010114
127 | 126 | 4.4388 | 1.7072 | 4.4795e-09 | 0 | 0 | 0 | 0 | 0 | 1 | -90 | 90 | 0.002568 | 0.00064174 | -0.0025677 | -0.00064206
123 | 124 | 3.0002 | 1.1539 | 3.0278e-09 | 0 | 0 | 0 | 0 | 0 | 1 | -90 | 90 | -0.0014175 | -0.00035413 | 0.0014176 | 0.00035386
123 | 134 | 9.9447 | 3.8249 | 1.0036e-08 | 0 | 0 | 0 | 0 | 0 | 1 | -90 | 90 | 0.0008621 | 0.00021493 | -0.00086202 | -0.00021588
124 | 125 | 0.2765 | 0.10635 | 2.7903e-10 | 0 | 0 | 0 | 0 | 0 | 1 | -90 | 90 | -0.0016236 | -0.00040551 | 0.0016236 | 0.00040548
134 | 135 | 1.7151 | 0.65966 | 1.7308e-09 | 0 | 0 | 0 | 0 | 0 | 1 | -90 | 90 | 0.00027484 | 6.8713e-05 | -0.00027483 | -6.888e-05
125 | 126 | 0.18838 | 0.072455 | 1.9011e-10 | 0 | 0 | 0 | 0 | 0 | 1 | -90 | 90 | -0.0020298 | -0.00050727 | 0.0020298 | 0.00050725
128 | 131 | 8.0332 | 3.0897 | 8.1069e-09 | 0 | 0 | 0 | 0 | 0 | 1 | -90 | 90 | -0.0044168 | -0.0011047 | 0.0044185 | 0.0011046
131 | 129 | 0.29218 | 0.11238 | 2.9486e-10 | 0 | 0 | 0 | 0 | 0 | 1 | -90 | 90 | -0.0051333 | -0.0012837 | 0.0051333 | 0.0012837
129 | 130 | 1.8813 | 0.72357 | 1.8985e-09 | 0 | 0 | 0 | 0 | 0 | 1 | -90 | 90 | -0.0061785 | -0.0015457 | 0.0061793 | 0.0015458
130 | 132 | 4.6791 | 1.7996 | 4.722e-09 | 0 | 0 | 0 | 0 | 0 | 1 | -90 | 90 | -0.006425 | -0.0016074 | 0.0064271 | 0.0016077
149 | 150 | 4.0368 | 1.5526 | 4.0738e-09 | 0 | 0 | 0 | 0 | 0 | 1 | -90 | 90 | 0.00084298 | 0.00021086 | -0.00084295 | -0.00021125
149 | 151 | 1.381 | 0.53117 | 1.3937e-09 | 0 | 0 | 0 | 0 | 0 | 1 | -90 | 90 | -0.0011622 | -0.00029087 | 0.0011622 | 0.00029074
150 | 152 | 0.1473 | 0.056654 | 1.4865e-10 | 0 | 0 | 0 | 0 | 0 | 1 | -90 | 90 | 0.00026806 | 6.7167e-05 | -0.00026806 | -6.7181e-05