## bus_data
BUS_I | BUS_TYPE | Pd | Qd | Gs | Bs | area | Vm | Va | baseKV | zone | Vmax | Vmin
1 | 1 | 0.0038399 | 0.00096236 | 0 | 0 | 1 | 0.99499 | -0.035178 | 0.4 | 1 | 1.1 | 0.9
5 | 1 | 0.0019874 | 0.00049809 | 0 | 0 | 1 | 0.99416 | -0.041102 | 0.4 | 1 | 1.1 | 0.9
4 | 1 | 0.0063033 | 0.0015798 | 0 | 0 | 1 | 0.99904 | -0.0067394 | 0.4 | 1 | 1.1 | 0.9
172 | 1 | 0 | 0 | 0 | 0 | 1 | 0.98916 | -0.076379 | 0.4 | 1 | 1.1 | 0.9
2 | 1 | 0 | 0 | 0 | 0 | 1 | 0.99991 | -0.00063914 | 0.4 | 1 | 1.1 | 0.9
3 | 3 | 0.00095311 | 0.00023887 | 0 | 0 | 1 | 1 | 0 | 0.4 | 1 | 1.1 | 0.9
175 | 1 | 0.0017455 | 0.00043745 | 0 | 0 | 1 | 0.99792 | -0.014899 | 0.4 | 1 | 1.1 | 0.9
171 | 1 | 0.0063842 | 0.0016 | 0 | 0 | 1 | 0.98859 | -0.080427 | 0.4 | 1 | 1.1 | 0.9
12 | 1 | 0.0014202 | 0.00035593 | 0 | 0 | 1 | 0.99699 | -0.021514 | 0.4 | 1 | 1.1 | 0.9
174 | 1 | 0 | 0 | 0 | 0 | 1 | 0.98905 | -0.07718 | 0.4 | 1 | 1.1 | 0.9
186 | 1 | 0.0017794 | 0.00044595 | 0 | 0 | 1 | 0.98896 | -0.077812 | 0.4 | 1 | 1.1 | 0.9

## generator_data
GEN_BUS | PG | QG | QMAX | QMIN | VG | MBASE | GEN_STATUS | PMAX | PMIN
3 | 0.024547 | 0.006143 | 10 | -10 | 1 | 100 | 1 | 10 | 0

## branch_data
F_BUS | T_BUS | BR_R | BR_X | BR_B | RATE_A | RATE_B | RATE_C | TAP | SHIFT | BR_STATUS | ANGMIN | ANGMAX | P_in | Q_in | P_out | Q_out
1 | 5 | 38.1339 | 14.6669 | 3.8484e-08 | 0 | 0 | 0 | 0 | 0 | 1 | -90 | 90 | 0.001989 | 0.0004949 | -0.0019874 | -0.00049809
1 | 4 | 26.1333 | 10.0513 | 2.6373e-08 | 0 | 0 | 0 | 0 | 0 | 1 | -90 | 90 | -0.014043 | -0.0035145 | 0.014098 | 0.0035331
1 | 172 | 64.4087 | 24.7726 | 6.5e-08 | 0 | 0 | 0 | 0 | 0 | 1 | -90 | 90 | 0.0082141 | 0.0020572 | -0.0081675 | -0.0020457
4 | 3 | 4.298 | 1.6531 | 4.3374e-09 | 0 | 0 | 0 | 0 | 0 | 1 | -90 | 90 | -0.020402 | -0.0051129 | 0.020421 | 0.0051198
172 | 174 | 5.7161 | 2.1985 | 5.7686e-09 | 0 | 0 | 0 | 0 | 0 | 1 | -90 | 90 | 0.0017797 | 0.00044508 | -0.0017795 | -0.00044557
172 | 171 | 8.0716 | 3.1045 | 8.1457e-09 | 0 | 0 | 0 | 0 | 0 | 1 | -90 | 90 | 0.0063877 | 0.0016006 | -0.0063842 | -0.0016
2 | 3 | 2.5581 | 0.98387 | 2.5815e-09 | 0 | 0 | 0 | 0 | 0 | 1 | -90 | 90 | -0.003173 | -0.00078449 | 0.0031733 | 0.00078434
2 | 175 | 57.3501 | 22.0577 | 5.7876e-08 | 0 | 0 | 0 | 0 | 0 | 1 | -90 | 90 | 0.003173 | 0.00078449 | -0.0031669 | -0.00078791
175 | 12 | 59.4349 | 22.8596 | 5.998e-08 | 0 | 0 | 0 | 0 | 0 | 1 | -90 | 90 | 0.0014214 | 0.00035045 | -0.0014202 | -0.00035593
174 | 186 | 4.5244 | 1.7402 | 4.5659e-09 | 0 | 0 | 0 | 0 | 0 | 1 | -90 | 90 | 0.0017795 | 0.00044557 | -0.0017794 | -0.00044595