## bus_data
BUS_I | BUS_TYPE | Pd | Qd | Gs | Bs | area | Vm | Va | baseKV | zone | Vmax | Vmin
1 | 1 | 0.0074786 | 0.0018743 | 0 | 0 | 1 | 0.98183 | -0.12753 | 0.4 | 1 | 1.1 | 0.9
2 | 1 | 0.0019954 | 0.00050009 | 0 | 0 | 1 | 0.982 | -0.12631 | 0.4 | 1 | 1.1 | 0.9
3 | 1 | 0 | 0 | 0 | 0 | 1 | 0.98154 | -0.12959 | 0.4 | 1 | 1.1 | 0.9
4 | 1 | 0.00070681 | 0.00017714 | 0 | 0 | 1 | 0.98483 | -0.10612 | 0.4 | 1 | 1.1 | 0.9
5 | 1 | 0 | 0 | 0 | 0 | 1 | 0.97997 | -0.14091 | 0.4 | 1 | 1.1 | 0.9
6 | 1 | 0.0021264 | 0.00053293 | 0 | 0 | 1 | 0.98833 | -0.08133 | 0.4 | 1 | 1.1 | 0.9
54 | 1 | 0.0017752 | 0.0004449 | 0 | 0 | 1 | 0.97965 | -0.14322 | 0.4 | 1 | 1.1 | 0.9
7 | 1 | 0.0023066 | 0.0005781 | 0 | 0 | 1 | 0.98912 | -0.075791 | 0.4 | 1 | 1.1 | 0.9
51 | 1 | 0.0027804 | 0.00069683 | 0 | 0 | 1 | 0.97901 | -0.14776 | 0.4 | 1 | 1.1 | 0.9
8 | 1 | 0 | 0 | 0 | 0 | 1 | 0.99001 | -0.069458 | 0.4 | 1 | 1.1 | 0.9
9 | 1 | 0 | 0 | 0 | 0 | 1 | 0.99275 | -0.050232 | 0.4 | 1 | 1.1 | 0.9
45 | 1 | 0 | 0 | 0 | 0 | 1 | 0.99252 | -0.051806 | 0.4 | 1 | 1.1 | 0.9
47 | 1 | 0.0012429 | 0.00031151 | 0 | 0 | 1 | 0.99329 | -0.046464 | 0.4 | 1 | 1.1 | 0.9
46 | 1 | 0.0014103 | 0.00035346 | 0 | 0 | 1 | 0.99234 | -0.053085 | 0.4 | 1 | 1.1 | 0.9
21 | 1 | 0.0012241 | 0.00030678 | 0 | 0 | 1 | 0.98973 | -0.071277 | 0.4 | 1 | 1.1 | 0.9
48 | 1 | 0.00044367 | 0.00011119 | 0 | 0 | 1 | 0.99626 | -0.0258 | 0.4 | 1 | 1.1 | 0.9
10 | 1 | 0.0019783 | 0.0004958 | 0 | 0 | 1 | 0.97399 | -0.18293 | 0.4 | 1 | 1.1 | 0.9
11 | 1 | 0 | 0 | 0 | 0 | 1 | 0.97407 | -0.18238 | 0.4 | 1 | 1.1 | 0.9
12 | 1 | 0.0010795 | 0.00027055 | 0 | 0 | 1 | 0.97413 | -0.18193 | 0.4 | 1 | 1.1 | 0.9
36 | 1 | 0.00025475 | 6.3847e-05 | 0 | 0 | 1 | 0.97323 | -0.18828 | 0.4 | 1 | 1.1 | 0.9
43 | 1 | 0.00026264 | 6.5823e-05 | 0 | 0 | 1 | 0.97328 | -0.18797 | 0.4 | 1 | 1.1 | 0.9
35 | 1 | 0.0026106 | 0.00065429 | 0 | 0 | 1 | 0.97281 | -0.1913 | 0.4 | 1 | 1.1 | 0.9
16 | 1 | 0.0012013 | 0.00030108 | 0 | 0 | 1 | 0.97462 | -0.17842 | 0.4 | 1 | 1.1 | 0.9
29 | 1 | 0.0005925 | 0.00014849 | 0 | 0 | 1 | 0.97633 | -0.16606 | 0.4 | 1 | 1.1 | 0.9
26 | 1 | 0 | 0 | 0 | 0 | 1 | 0.97635 | -0.1659 | 0.4 | 1 | 1.1 | 0.9
14 | 1 | 0.0015041 | 0.00037697 | 0 | 0 | 1 | 0.97467 | -0.17806 | 0.4 | 1 | 1.1 | 0.9
13 | 1 | 0.0015303 | 0.00038353 | 0 | 0 | 1 | 0.97555 | -0.17173 | 0.4 | 1 | 1.1 | 0.9
15 | 1 | 0 | 0 | 0 | 0 | 1 | 0.97575 | -0.17026 | 0.4 | 1 | 1.1 | 0.9
17 | 1 | 0.0024176 | 0.00060591 | 0 | 0 | 1 | 0.97492 | -0.17622 | 0.4 | 1 | 1.1 | 0.9
23 | 1 | 0.00019039 | 4.7717e-05 | 0 | 0 | 1 | 0.97762 | -0.15687 | 0.4 | 1 | 1.1 | 0.9
37 | 1 | 0.00069588 | 0.0001744 | 0 | 0 | 1 | 0.97488 | -0.17654 | 0.4 | 1 | 1.1 | 0.9
28 | 1 | 0.00060147 | 0.00015074 | 0 | 0 | 1 | 0.97725 | -0.15951 | 0.4 | 1 | 1.1 | 0.9
20 | 1 | 0 | 0 | 0 | 0 | 1 | 0.98292 | -0.11912 | 0.4 | 1 | 1.1 | 0.9
38 | 1 | 0.001976 | 0.00049524 | 0 | 0 | 1 | 0.97484 | -0.17683 | 0.4 | 1 | 1.1 | 0.9
22 | 1 | 0.0022395 | 0.00056127 | 0 | 0 | 1 | 0.98275 | -0.12036 | 0.4 | 1 | 1.1 | 0.9
18 | 1 | 0.0023325 | 0.00058459 | 0 | 0 | 1 | 0.9848 | -0.10586 | 0.4 | 1 | 1.1 | 0.9
19 | 1 | 0.0010293 | 0.00025798 | 0 | 0 | 1 | 0.9893 | -0.074296 | 0.4 | 1 | 1.1 | 0.9
39 | 1 | 0.00053898 | 0.00013508 | 0 | 0 | 1 | 0.97483 | -0.17691 | 0.4 | 1 | 1.1 | 0.9
24 | 1 | 0.00097034 | 0.00024319 | 0 | 0 | 1 | 0.9743 | -0.18059 | 0.4 | 1 | 1.1 | 0.9
25 | 1 | 0.00050982 | 0.00012777 | 0 | 0 | 1 | 0.97422 | -0.18116 | 0.4 | 1 | 1.1 | 0.9
27 | 1 | 0.0012268 | 0.00030745 | 0 | 0 | 1 | 0.97366 | -0.18518 | 0.4 | 1 | 1.1 | 0.9
41 | 1 | 0.00024419 | 6.1199e-05 | 0 | 0 | 1 | 0.9735 | -0.18633 | 0.4 | 1 | 1.1 | 0.9
40 | 1 | 0.00024483 | 6.1361e-05 | 0 | 0 | 1 | 0.97345 | -0.18674 | 0.4 | 1 | 1.1 | 0.9
30 | 1 | 0.0027272 | 0.00068351 | 0 | 0 | 1 | 0.972 | -0.19717 | 0.4 | 1 | 1.1 | 0.9
31 | 1 | 0 | 0 | 0 | 0 | 1 | 0.97221 | -0.19566 | 0.4 | 1 | 1.1 | 0.9
32 | 1 | 0.0015651 | 0.00039226 | 0 | 0 | 1 | 0.9724 | -0.19427 | 0.4 | 1 | 1.1 | 0.9
33 | 1 | 0.0017703 | 0.00044369 | 0 | 0 | 1 | 0.97216 | -0.19598 | 0.4 | 1 | 1.1 | 0.9
34 | 1 | 0.0028794 | 0.00072165 | 0 | 0 | 1 | 0.97242 | -0.19415 | 0.4 | 1 | 1.1 | 0.9
44 | 1 | 0.0027043 | 0.00067775 | 0 | 0 | 1 | 0.97214 | -0.19614 | 0.4 | 1 | 1.1 | 0.9
42 | 1 | 0.0023519 | 0.00058944 | 0 | 0 | 1 | 0.97342 | -0.18691 | 0.4 | 1 | 1.1 | 0.9
49 | 3 | 0.00080882 | 0.00020271 | 0 | 0 | 1 | 1 | 0 | 0.4 | 1 | 1.1 | 0.9
50 | 1 | 0.00072128 | 0.00018077 | 0 | 0 | 1 | 0.99988 | -0.00081462 | 0.4 | 1 | 1.1 | 0.9
52 | 1 | 0.00073816 | 0.000185 | 0 | 0 | 1 | 0.97891 | -0.14851 | 0.4 | 1 | 1.1 | 0.9

## generator_data
GEN_BUS | PG | QG | QMAX | QMIN | VG | MBASE | GEN_STATUS | PMAX | PMIN
49 | 0.067351 | 0.017031 | 10 | -10 | 1 | 100 | 1 | 10 | 0

## branch_data
F_BUS | T_BUS | BR_R | BR_X | BR_B | RATE_A | RATE_B | RATE_C | TAP | SHIFT | BR_STATUS | ANGMIN | ANGMAX | P_in | Q_in | P_out | Q_out
1 | 2 | 1.195 | 0.45963 | 1.206e-09 | 0 | 0 | 0 | 0 | 0 | 1 | -90 | 90 | -0.012786 | -0.0032 | 0.012788 | 0.0032007
1 | 3 | 4.8341 | 1.8593 | 4.8785e-09 | 0 | 0 | 0 | 0 | 0 | 1 | -90 | 90 | 0.0053074 | 0.0013257 | -0.0053059 | -0.0013256
2 | 4 | 17.1598 | 6.5999 | 1.7317e-08 | 0 | 0 | 0 | 0 | 0 | 1 | -90 | 90 | -0.014783 | -0.0037008 | 0.014825 | 0.003715
3 | 5 | 26.6201 | 10.2385 | 2.6864e-08 | 0 | 0 | 0 | 0 | 0 | 1 | -90 | 90 | 0.0053059 | 0.0013256 | -0.0052976 | -0.001325
4 | 6 | 20.2253 | 7.779 | 2.0411e-08 | 0 | 0 | 0 | 0 | 0 | 1 | -90 | 90 | -0.015532 | -0.0038921 | 0.015585 | 0.0039107
5 | 54 | 5.4266 | 2.0871 | 5.4764e-09 | 0 | 0 | 0 | 0 | 0 | 1 | -90 | 90 | 0.0052976 | 0.001325 | -0.0052959 | -0.0013248
6 | 7 | 3.9904 | 1.5348 | 4.027e-09 | 0 | 0 | 0 | 0 | 0 | 1 | -90 | 90 | -0.017711 | -0.0044436 | 0.017725 | 0.0044485
54 | 51 | 16.0788 | 6.1841 | 1.6226e-08 | 0 | 0 | 0 | 0 | 0 | 1 | -90 | 90 | 0.0035208 | 0.00087994 | -0.0035186 | -0.00088065
7 | 8 | 4.0414 | 1.5544 | 4.0785e-09 | 0 | 0 | 0 | 0 | 0 | 1 | -90 | 90 | -0.020032 | -0.0050266 | 0.020049 | 0.0050329
51 | 52 | 12.5041 | 4.8093 | 1.2619e-08 | 0 | 0 | 0 | 0 | 0 | 1 | -90 | 90 | 0.00073823 | 0.00018382 | -0.00073816 | -0.000185
8 | 9 | 12.3106 | 4.7348 | 1.2424e-08 | 0 | 0 | 0 | 0 | 0 | 1 | -90 | 90 | -0.020049 | -0.0050329 | 0.020103 | 0.0050524
9 | 45 | 0.46988 | 0.18072 | 9.4839e-10 | 0 | 0 | 0 | 0 | 0 | 1 | -90 | 90 | 0.043571 | 0.010998 | -0.043561 | -0.010995
9 | 47 | 0.76828 | 0.29549 | 1.5507e-09 | 0 | 0 | 0 | 0 | 0 | 1 | -90 | 90 | -0.063674 | -0.016051 | 0.063707 | 0.016063
45 | 46 | 11.6071 | 4.4643 | 1.1714e-08 | 0 | 0 | 0 | 0 | 0 | 1 | -90 | 90 | 0.0014106 | 0.0003524 | -0.0014103 | -0.00035346
45 | 21 | 5.9947 | 2.3057 | 1.2099e-08 | 0 | 0 | 0 | 0 | 0 | 1 | -90 | 90 | 0.042151 | 0.010642 | -0.042035 | -0.010599
47 | 48 | 4.1468 | 1.5949 | 8.3698e-09 | 0 | 0 | 0 | 0 | 0 | 1 | -90 | 90 | -0.06495 | -0.016375 | 0.065139 | 0.016447
21 | 19 | 0.95456 | 0.36714 | 9.6332e-10 | 0 | 0 | 0 | 0 | 0 | 1 | -90 | 90 | 0.040811 | 0.010292 | -0.040794 | -0.010286
48 | 49 | 5.1763 | 1.9909 | 1.0448e-08 | 0 | 0 | 0 | 0 | 0 | 1 | -90 | 90 | -0.065583 | -0.016558 | 0.065821 | 0.016648
10 | 11 | 3.4156 | 1.3137 | 3.4469e-09 | 0 | 0 | 0 | 0 | 0 | 1 | -90 | 90 | -0.0019782 | -0.0004958 | 0.0019784 | 0.00049553
11 | 12 | 2.8064 | 1.0794 | 2.8321e-09 | 0 | 0 | 0 | 0 | 0 | 1 | -90 | 90 | -0.0019784 | -0.00049553 | 0.0019785 | 0.00049531
12 | 16 | 14.151 | 5.4427 | 1.4281e-08 | 0 | 0 | 0 | 0 | 0 | 1 | -90 | 90 | -0.003058 | -0.00076587 | 0.0030595 | 0.00076508
36 | 43 | 0.2645 | 0.10173 | 2.6693e-10 | 0 | 0 | 0 | 0 | 0 | 1 | -90 | 90 | -0.014524 | -0.0036404 | 0.014525 | 0.0036406
36 | 35 | 2.6113 | 1.0044 | 2.6353e-09 | 0 | 0 | 0 | 0 | 0 | 1 | -90 | 90 | 0.01427 | 0.0035766 | -0.014264 | -0.0035745
43 | 42 | 0.8873 | 0.34127 | 8.9544e-10 | 0 | 0 | 0 | 0 | 0 | 1 | -90 | 90 | -0.014788 | -0.0037064 | 0.01479 | 0.0037072
35 | 34 | 3.0109 | 1.158 | 3.0385e-09 | 0 | 0 | 0 | 0 | 0 | 1 | -90 | 90 | 0.011653 | 0.0029202 | -0.011649 | -0.0029187
16 | 14 | 1.0443 | 0.40167 | 1.0539e-09 | 0 | 0 | 0 | 0 | 0 | 1 | -90 | 90 | -0.0042608 | -0.0010662 | 0.004261 | 0.0010661
29 | 26 | 3.2778 | 1.2607 | 3.3079e-09 | 0 | 0 | 0 | 0 | 0 | 1 | -90 | 90 | -0.00059249 | -0.0001485 | 0.0005925 | 0.00014818
26 | 28 | 3.7955 | 1.4598 | 3.8304e-09 | 0 | 0 | 0 | 0 | 0 | 1 | -90 | 90 | -0.020988 | -0.0052667 | 0.021006 | 0.0052735
26 | 24 | 8.9467 | 3.441 | 9.0288e-09 | 0 | 0 | 0 | 0 | 0 | 1 | -90 | 90 | 0.020395 | 0.0051185 | -0.020354 | -0.0051034
14 | 13 | 13.56 | 5.2154 | 1.3684e-08 | 0 | 0 | 0 | 0 | 0 | 1 | -90 | 90 | -0.0057651 | -0.0014431 | 0.0057701 | 0.0014438
13 | 15 | 2.4885 | 0.95712 | 2.5114e-09 | 0 | 0 | 0 | 0 | 0 | 1 | -90 | 90 | -0.0073004 | -0.0018273 | 0.0073019 | 0.0018276
15 | 17 | 13.108 | 5.0415 | 1.3228e-08 | 0 | 0 | 0 | 0 | 0 | 1 | -90 | 90 | 0.0056333 | 0.0014108 | -0.0056286 | -0.0014103
15 | 23 | 12.831 | 4.935 | 1.2949e-08 | 0 | 0 | 0 | 0 | 0 | 1 | -90 | 90 | -0.012935 | -0.0032384 | 0.012959 | 0.0032464
17 | 37 | 1.2353 | 0.47512 | 1.2466e-09 | 0 | 0 | 0 | 0 | 0 | 1 | -90 | 90 | 0.0032111 | 0.0008044 | -0.0032109 | -0.00080446
23 | 28 | 1.5246 | 0.58637 | 1.5385e-09 | 0 | 0 | 0 | 0 | 0 | 1 | -90 | 90 | 0.021616 | 0.0054271 | -0.021608 | -0.0054242
23 | 20 | 13.6125 | 5.2356 | 1.3737e-08 | 0 | 0 | 0 | 0 | 0 | 1 | -90 | 90 | -0.034765 | -0.0087212 | 0.034948 | 0.0087903
37 | 38 | 1.405 | 0.54037 | 1.4178e-09 | 0 | 0 | 0 | 0 | 0 | 1 | -90 | 90 | 0.0025151 | 0.00063006 | -0.002515 | -0.00063015
20 | 22 | 6.9664 | 2.6794 | 7.0303e-09 | 0 | 0 | 0 | 0 | 0 | 1 | -90 | 90 | 0.0022399 | 0.00056074 | -0.0022395 | -0.00056128
20 | 18 | 4.5253 | 1.7405 | 4.5668e-09 | 0 | 0 | 0 | 0 | 0 | 1 | -90 | 90 | -0.037188 | -0.009351 | 0.037257 | 0.009377
38 | 39 | 1.8234 | 0.70131 | 1.8401e-09 | 0 | 0 | 0 | 0 | 0 | 1 | -90 | 90 | 0.00053898 | 0.00013491 | -0.00053897 | -0.00013508
18 | 19 | 10.1916 | 3.9198 | 1.0285e-08 | 0 | 0 | 0 | 0 | 0 | 1 | -90 | 90 | -0.03959 | -0.0099616 | 0.039765 | 0.010028
24 | 25 | 0.36221 | 0.13931 | 3.6553e-10 | 0 | 0 | 0 | 0 | 0 | 1 | -90 | 90 | 0.019383 | 0.0048602 | -0.019382 | -0.0048597
25 | 27 | 2.6378 | 1.0146 | 2.6621e-09 | 0 | 0 | 0 | 0 | 0 | 1 | -90 | 90 | 0.018872 | 0.0047319 | -0.018862 | -0.0047281
27 | 41 | 0.80081 | 0.308 | 8.0815e-10 | 0 | 0 | 0 | 0 | 0 | 1 | -90 | 90 | 0.017635 | 0.0044207 | -0.017632 | -0.0044197
41 | 40 | 0.29595 | 0.11383 | 2.9867e-10 | 0 | 0 | 0 | 0 | 0 | 1 | -90 | 90 | 0.017388 | 0.0043585 | -0.017387 | -0.0043581
40 | 42 | 0.11729 | 0.045111 | 1.1837e-10 | 0 | 0 | 0 | 0 | 0 | 1 | -90 | 90 | 0.017142 | 0.0042968 | -0.017142 | -0.0042966
30 | 31 | 6.827 | 2.6258 | 6.8896e-09 | 0 | 0 | 0 | 0 | 0 | 1 | -90 | 90 | -0.0027272 | -0.00068351 | 0.0027277 | 0.00068308
31 | 32 | 2.3775 | 0.91443 | 2.3993e-09 | 0 | 0 | 0 | 0 | 0 | 1 | -90 | 90 | -0.0072025 | -0.0018045 | 0.0072039 | 0.0018048
31 | 33 | 0.88816 | 0.3416 | 8.9631e-10 | 0 | 0 | 0 | 0 | 0 | 1 | -90 | 90 | 0.0044748 | 0.0011214 | -0.0044746 | -0.0011214
32 | 34 | 0.1647 | 0.063347 | 1.6621e-10 | 0 | 0 | 0 | 0 | 0 | 1 | -90 | 90 | -0.008769 | -0.002197 | 0.0087692 | 0.0021971
33 | 44 | 0.74456 | 0.28637 | 7.5139e-10 | 0 | 0 | 0 | 0 | 0 | 1 | -90 | 90 | 0.0027043 | 0.00067771 | -0.0027042 | -0.00067776
49 | 50 | 14.5983 | 5.6147 | 1.4732e-08 | 0 | 0 | 0 | 0 | 0 | 1 | -90 | 90 | 0.00072136 | 0.00017933 | -0.00072128 | -0.00018077