## bus_data
BUS_I | BUS_TYPE | Pd | Qd | Gs | Bs | area | Vm | Va | baseKV | zone | Vmax | Vmin
1 | 1 | 0.0016846 | 0.0004222 | 0 | 0 | 1 | 0.97441 | -0.17978 | 0.4 | 1 | 1.1 | 0.9
2 | 1 | 0.00084787 | 0.0002125 | 0 | 0 | 1 | 0.97454 | -0.17888 | 0.4 | 1 | 1.1 | 0.9
3 | 1 | 0.00076727 | 0.0001923 | 0 | 0 | 1 | 0.97441 | -0.17979 | 0.4 | 1 | 1.1 | 0.9
4 | 1 | 0.00032013 | 8.0233e-05 | 0 | 0 | 1 | 0.9747 | -0.17767 | 0.4 | 1 | 1.1 | 0.9
5 | 1 | 0.0018767 | 0.00047033 | 0 | 0 | 1 | 0.97437 | -0.18005 | 0.4 | 1 | 1.1 | 0.9
6 | 1 | 0.0013612 | 0.00034115 | 0 | 0 | 1 | 0.97474 | -0.17739 | 0.4 | 1 | 1.1 | 0.9
7 | 1 | 0.00066354 | 0.0001663 | 0 | 0 | 1 | 0.97475 | -0.17732 | 0.4 | 1 | 1.1 | 0.9
17 | 1 | 0.00085774 | 0.00021497 | 0 | 0 | 1 | 0.97477 | -0.17717 | 0.4 | 1 | 1.1 | 0.9
18 | 1 | 0.00079732 | 0.00019983 | 0 | 0 | 1 | 0.97498 | -0.17568 | 0.4 | 1 | 1.1 | 0.9
8 | 1 | 0.00073699 | 0.00018471 | 0 | 0 | 1 | 0.99533 | -0.032191 | 0.4 | 1 | 1.1 | 0.9
9 | 1 | 0.00094785 | 0.00023755 | 0 | 0 | 1 | 0.99356 | -0.044426 | 0.4 | 1 | 1.1 | 0.9
10 | 3 | 0.0012204 | 0.00030586 | 0 | 0 | 1 | 1 | 0 | 0.4 | 1 | 1.1 | 0.9
11 | 1 | 0.00077113 | 0.00019326 | 0 | 0 | 1 | 0.99125 | -0.060504 | 0.4 | 1 | 1.1 | 0.9
12 | 1 | 0.0024946 | 0.0006252 | 0 | 0 | 1 | 0.99995 | -0.00032513 | 0.4 | 1 | 1.1 | 0.9
13 | 1 | 0.00079906 | 0.00020026 | 0 | 0 | 1 | 0.99082 | -0.063533 | 0.4 | 1 | 1.1 | 0.9
14 | 1 | 0.00089066 | 0.00022322 | 0 | 0 | 1 | 0.99919 | -0.00557 | 0.4 | 1 | 1.1 | 0.9
15 | 1 | 0.00068764 | 0.00017234 | 0 | 0 | 1 | 0.9899 | -0.069929 | 0.4 | 1 | 1.1 | 0.9
132 | 1 | 0.00037353 | 9.3616e-05 | 0 | 0 | 1 | 0.9989 | -0.0075708 | 0.4 | 1 | 1.1 | 0.9
16 | 1 | 0.00088006 | 0.00022056 | 0 | 0 | 1 | 0.98947 | -0.072994 | 0.4 | 1 | 1.1 | 0.9
133 | 1 | 0.00070986 | 0.00017791 | 0 | 0 | 1 | 0.99845 | -0.010662 | 0.4 | 1 | 1.1 | 0.9
20 | 1 | 0.0027882 | 0.00069878 | 0 | 0 | 1 | 0.98832 | -0.081001 | 0.4 | 1 | 1.1 | 0.9
21 | 1 | 0.00118 | 0.00029574 | 0 | 0 | 1 | 0.98791 | -0.083933 | 0.4 | 1 | 1.1 | 0.9
19 | 1 | 0.00093008 | 0.0002331 | 0 | 0 | 1 | 0.97507 | -0.17504 | 0.4 | 1 | 1.1 | 0.9
22 | 1 | 0.0033963 | 0.00085118 | 0 | 0 | 1 | 0.9752 | -0.17413 | 0.4 | 1 | 1.1 | 0.9
23 | 1 | 0.0026718 | 0.00066961 | 0 | 0 | 1 | 0.97532 | -0.17323 | 0.4 | 1 | 1.1 | 0.9
31 | 1 | 0.0013186 | 0.00033048 | 0 | 0 | 1 | 0.9869 | -0.090975 | 0.4 | 1 | 1.1 | 0.9
32 | 1 | 0.002299 | 0.00057618 | 0 | 0 | 1 | 0.98568 | -0.099586 | 0.4 | 1 | 1.1 | 0.9
24 | 1 | 0.0023919 | 0.00059946 | 0 | 0 | 1 | 0.97605 | -0.16797 | 0.4 | 1 | 1.1 | 0.9
25 | 1 | 0.0014938 | 0.00037439 | 0 | 0 | 1 | 0.97612 | -0.16754 | 0.4 | 1 | 1.1 | 0.9
26 | 1 | 0 | 0 | 0 | 0 | 1 | 0.97624 | -0.16662 | 0.4 | 1 | 1.1 | 0.9
27 | 1 | 0.0017423 | 0.00043667 | 0 | 0 | 1 | 0.9767 | -0.16339 | 0.4 | 1 | 1.1 | 0.9
28 | 1 | 0.0040553 | 0.0010164 | 0 | 0 | 1 | 0.97573 | -0.1703 | 0.4 | 1 | 1.1 | 0.9
29 | 1 | 0.00096869 | 0.00024278 | 0 | 0 | 1 | 0.97696 | -0.1615 | 0.4 | 1 | 1.1 | 0.9
30 | 1 | 0.00097985 | 0.00024557 | 0 | 0 | 1 | 0.97486 | -0.17656 | 0.4 | 1 | 1.1 | 0.9
33 | 1 | 0.0011574 | 0.00029008 | 0 | 0 | 1 | 0.97718 | -0.15992 | 0.4 | 1 | 1.1 | 0.9
42 | 1 | 0.0027979 | 0.00070123 | 0 | 0 | 1 | 0.97473 | -0.17744 | 0.4 | 1 | 1.1 | 0.9
78 | 1 | 0.00054959 | 0.00013774 | 0 | 0 | 1 | 0.97479 | -0.17705 | 0.4 | 1 | 1.1 | 0.9
34 | 1 | 0.0053159 | 0.0013323 | 0 | 0 | 1 | 0.97786 | -0.15503 | 0.4 | 1 | 1.1 | 0.9
43 | 1 | 0.00089692 | 0.00022479 | 0 | 0 | 1 | 0.97451 | -0.17901 | 0.4 | 1 | 1.1 | 0.9
35 | 1 | 0 | 0 | 0 | 0 | 1 | 0.98389 | -0.1122 | 0.4 | 1 | 1.1 | 0.9
36 | 1 | 0 | 0 | 0 | 0 | 1 | 0.98364 | -0.11405 | 0.4 | 1 | 1.1 | 0.9
37 | 1 | 0.0025706 | 0.00064427 | 0 | 0 | 1 | 0.98311 | -0.11771 | 0.4 | 1 | 1.1 | 0.9
38 | 1 | 0.004362 | 0.0010932 | 0 | 0 | 1 | 0.97892 | -0.1475 | 0.4 | 1 | 1.1 | 0.9
41 | 1 | 0.0058799 | 0.0014736 | 0 | 0 | 1 | 0.98131 | -0.13051 | 0.4 | 1 | 1.1 | 0.9
40 | 1 | 0.00088206 | 0.00022107 | 0 | 0 | 1 | 0.98215 | -0.12463 | 0.4 | 1 | 1.1 | 0.9
145 | 1 | 0 | 0 | 0 | 0 | 1 | 0.98196 | -0.12602 | 0.4 | 1 | 1.1 | 0.9
148 | 1 | 0.001769 | 0.00044336 | 0 | 0 | 1 | 0.98163 | -0.12841 | 0.4 | 1 | 1.1 | 0.9
143 | 1 | 0 | 0 | 0 | 0 | 1 | 0.98177 | -0.12735 | 0.4 | 1 | 1.1 | 0.9
137 | 1 | 0 | 0 | 0 | 0 | 1 | 0.97233 | -0.19474 | 0.4 | 1 | 1.1 | 0.9
139 | 1 | 0.0022011 | 0.00055165 | 0 | 0 | 1 | 0.97218 | -0.19579 | 0.4 | 1 | 1.1 | 0.9
140 | 1 | 0.0003201 | 8.0226e-05 | 0 | 0 | 1 | 0.9723 | -0.19491 | 0.4 | 1 | 1.1 | 0.9
47 | 1 | 0.00012335 | 3.0915e-05 | 0 | 0 | 1 | 0.97249 | -0.19363 | 0.4 | 1 | 1.1 | 0.9
124 | 1 | 0.00068339 | 0.00017127 | 0 | 0 | 1 | 0.97252 | -0.19342 | 0.4 | 1 | 1.1 | 0.9
121 | 1 | 0.0005098 | 0.00012777 | 0 | 0 | 1 | 0.97023 | -0.20988 | 0.4 | 1 | 1.1 | 0.9
155 | 1 | 0.00044938 | 0.00011262 | 0 | 0 | 1 | 0.97034 | -0.20905 | 0.4 | 1 | 1.1 | 0.9
151 | 1 | 0.0024409 | 0.00061174 | 0 | 0 | 1 | 0.97269 | -0.19216 | 0.4 | 1 | 1.1 | 0.9
82 | 1 | 0.0015199 | 0.00038092 | 0 | 0 | 1 | 0.984 | -0.11137 | 0.4 | 1 | 1.1 | 0.9
83 | 1 | 0.0010691 | 0.00026793 | 0 | 0 | 1 | 0.98382 | -0.11262 | 0.4 | 1 | 1.1 | 0.9
84 | 1 | 0.00091271 | 0.00022875 | 0 | 0 | 1 | 0.98765 | -0.085622 | 0.4 | 1 | 1.1 | 0.9
85 | 1 | 0.0018403 | 0.00046121 | 0 | 0 | 1 | 0.983 | -0.11839 | 0.4 | 1 | 1.1 | 0.9
86 | 1 | 0.00084694 | 0.00021226 | 0 | 0 | 1 | 0.99165 | -0.057658 | 0.4 | 1 | 1.1 | 0.9
87 | 1 | 0.0020707 | 0.00051896 | 0 | 0 | 1 | 0.98032 | -0.13741 | 0.4 | 1 | 1.1 | 0.9
88 | 1 | 0.00073898 | 0.00018521 | 0 | 0 | 1 | 0.99168 | -0.057506 | 0.4 | 1 | 1.1 | 0.9
89 | 1 | 0.0035817 | 0.00089766 | 0 | 0 | 1 | 0.97984 | -0.14082 | 0.4 | 1 | 1.1 | 0.9
149 | 1 | 0.00029482 | 7.3888e-05 | 0 | 0 | 1 | 0.99343 | -0.045286 | 0.4 | 1 | 1.1 | 0.9
90 | 1 | 0.0012557 | 0.00031472 | 0 | 0 | 1 | 0.97962 | -0.14243 | 0.4 | 1 | 1.1 | 0.9
150 | 1 | 0.00058614 | 0.0001469 | 0 | 0 | 1 | 0.99578 | -0.029037 | 0.4 | 1 | 1.1 | 0.9
91 | 1 | 0.004129 | 0.0010348 | 0 | 0 | 1 | 0.97897 | -0.14703 | 0.4 | 1 | 1.1 | 0.9
96 | 1 | 0.0018086 | 0.00045327 | 0 | 0 | 1 | 0.97838 | -0.15123 | 0.4 | 1 | 1.1 | 0.9
94 | 1 | 0.0013451 | 0.00033711 | 0 | 0 | 1 | 0.9779 | -0.1547 | 0.4 | 1 | 1.1 | 0.9
92 | 1 | 0.0017763 | 0.00044519 | 0 | 0 | 1 | 0.9778 | -0.15539 | 0.4 | 1 | 1.1 | 0.9
93 | 1 | 0.0016411 | 0.0004113 | 0 | 0 | 1 | 0.97721 | -0.15966 | 0.4 | 1 | 1.1 | 0.9
95 | 1 | 0.00063775 | 0.00015984 | 0 | 0 | 1 | 0.97721 | -0.15966 | 0.4 | 1 | 1.1 | 0.9
97 | 1 | 0.0013402 | 0.00033588 | 0 | 0 | 1 | 0.97684 | -0.16228 | 0.4 | 1 | 1.1 | 0.9
98 | 1 | 0.0006749 | 0.00016915 | 0 | 0 | 1 | 0.97668 | -0.16338 | 0.4 | 1 | 1.1 | 0.9
99 | 1 | 0.0020358 | 0.00051022 | 0 | 0 | 1 | 0.97656 | -0.16431 | 0.4 | 1 | 1.1 | 0.9
100 | 1 | 0.00027937 | 7.0018e-05 | 0 | 0 | 1 | 0.97579 | -0.16982 | 0.4 | 1 | 1.1 | 0.9
101 | 1 | 0.00096796 | 0.00024259 | 0 | 0 | 1 | 0.97575 | -0.17005 | 0.4 | 1 | 1.1 | 0.9
102 | 1 | 0.0025661 | 0.00064312 | 0 | 0 | 1 | 0.97573 | -0.17022 | 0.4 | 1 | 1.1 | 0.9
103 | 1 | 0.00087201 | 0.00021855 | 0 | 0 | 1 | 0.97554 | -0.17161 | 0.4 | 1 | 1.1 | 0.9
104 | 1 | 0.00091106 | 0.00022833 | 0 | 0 | 1 | 0.97452 | -0.17892 | 0.4 | 1 | 1.1 | 0.9
105 | 1 | 0 | 0 | 0 | 0 | 1 | 0.97397 | -0.18283 | 0.4 | 1 | 1.1 | 0.9
106 | 1 | 0.0016894 | 0.00042341 | 0 | 0 | 1 | 0.97304 | -0.18955 | 0.4 | 1 | 1.1 | 0.9
107 | 1 | 0.00034281 | 8.5915e-05 | 0 | 0 | 1 | 0.97341 | -0.1869 | 0.4 | 1 | 1.1 | 0.9
108 | 1 | 0.0019014 | 0.00047654 | 0 | 0 | 1 | 0.97264 | -0.19245 | 0.4 | 1 | 1.1 | 0.9
109 | 1 | 0 | 0 | 0 | 0 | 1 | 0.97326 | -0.18804 | 0.4 | 1 | 1.1 | 0.9
110 | 1 | 0.0026218 | 0.00065707 | 0 | 0 | 1 | 0.97211 | -0.19623 | 0.4 | 1 | 1.1 | 0.9
152 | 1 | 0.00077947 | 0.00019535 | 0 | 0 | 1 | 0.97324 | -0.18815 | 0.4 | 1 | 1.1 | 0.9
111 | 1 | 0.0018065 | 0.00045276 | 0 | 0 | 1 | 0.97153 | -0.20046 | 0.4 | 1 | 1.1 | 0.9
153 | 1 | 0.0006321 | 0.00015842 | 0 | 0 | 1 | 0.97322 | -0.18832 | 0.4 | 1 | 1.1 | 0.9
112 | 1 | 0.0029667 | 0.00074352 | 0 | 0 | 1 | 0.97098 | -0.20442 | 0.4 | 1 | 1.1 | 0.9
113 | 1 | 0.0026041 | 0.00065264 | 0 | 0 | 1 | 0.97086 | -0.20525 | 0.4 | 1 | 1.1 | 0.9
114 | 1 | 0 | 0 | 0 | 0 | 1 | 0.9706 | -0.20714 | 0.4 | 1 | 1.1 | 0.9
115 | 1 | 0 | 0 | 0 | 0 | 1 | 0.97048 | -0.208 | 0.4 | 1 | 1.1 | 0.9
116 | 1 | 0.00020474 | 5.1312e-05 | 0 | 0 | 1 | 0.97043 | -0.20845 | 0.4 | 1 | 1.1 | 0.9
117 | 1 | 0.0046532 | 0.0011662 | 0 | 0 | 1 | 0.97015 | -0.21039 | 0.4 | 1 | 1.1 | 0.9
118 | 1 | 0.00072743 | 0.00018231 | 0 | 0 | 1 | 0.97036 | -0.20889 | 0.4 | 1 | 1.1 | 0.9
119 | 1 | 0 | 0 | 0 | 0 | 1 | 0.97042 | -0.20849 | 0.4 | 1 | 1.1 | 0.9
120 | 1 | 0.0030041 | 0.00075291 | 0 | 0 | 1 | 0.97035 | -0.20894 | 0.4 | 1 | 1.1 | 0.9
154 | 1 | 0.0001812 | 4.5414e-05 | 0 | 0 | 1 | 0.97041 | -0.20853 | 0.4 | 1 | 1.1 | 0.9
134 | 1 | 0.0011318 | 0.00028366 | 0 | 0 | 1 | 0.99761 | -0.016448 | 0.4 | 1 | 1.1 | 0.9
135 | 1 | 0.0090113 | 0.0022585 | 0 | 0 | 1 | 0.97043 | -0.20837 | 0.4 | 1 | 1.1 | 0.9
136 | 1 | 0.0014099 | 0.00035336 | 0 | 0 | 1 | 0.97083 | -0.20549 | 0.4 | 1 | 1.1 | 0.9
138 | 1 | 0.00062479 | 0.00015659 | 0 | 0 | 1 | 0.97133 | -0.20193 | 0.4 | 1 | 1.1 | 0.9
141 | 1 | 0.001161 | 0.00029097 | 0 | 0 | 1 | 0.97148 | -0.2008 | 0.4 | 1 | 1.1 | 0.9
142 | 1 | 0.00182 | 0.00045612 | 0 | 0 | 1 | 0.98152 | -0.12915 | 0.4 | 1 | 1.1 | 0.9
144 | 1 | 0 | 0 | 0 | 0 | 1 | 0.98141 | -0.12992 | 0.4 | 1 | 1.1 | 0.9
146 | 1 | 0.0016602 | 0.00041608 | 0 | 0 | 1 | 0.98123 | -0.13126 | 0.4 | 1 | 1.1 | 0.9
147 | 1 | 0.0030082 | 0.00075393 | 0 | 0 | 1 | 0.98146 | -0.12957 | 0.4 | 1 | 1.1 | 0.9

## generator_data
GEN_BUS | PG | QG | QMAX | QMIN | VG | MBASE | GEN_STATUS | PMAX | PMIN
10 | 0.16188 | 0.040989 | 10 | -10 | 1 | 100 | 1 | 10 | 0

## branch_data
F_BUS | T_BUS | BR_R | BR_X | BR_B | RATE_A | RATE_B | RATE_C | TAP | SHIFT | BR_STATUS | ANGMIN | ANGMAX | P_in | Q_in | P_out | Q_out
1 | 2 | 2.5495 | 0.98058 | 2.5729e-09 | 0 | 0 | 0 | 0 | 0 | 1 | -90 | 90 | -0.0043285 | -0.0010847 | 0.004329 | 0.0010847
1 | 3 | 0.060527 | 0.02328 | 6.1083e-11 | 0 | 0 | 0 | 0 | 0 | 1 | -90 | 90 | 0.002644 | 0.00066249 | -0.0026439 | -0.0006625
2 | 4 | 2.8984 | 1.1148 | 2.925e-09 | 0 | 0 | 0 | 0 | 0 | 1 | -90 | 90 | -0.0051769 | -0.0012972 | 0.0051778 | 0.0012972
3 | 5 | 1.7033 | 0.65513 | 1.719e-09 | 0 | 0 | 0 | 0 | 0 | 1 | -90 | 90 | 0.0018767 | 0.0004702 | -0.0018766 | -0.00047034
4 | 6 | 0.62863 | 0.24178 | 6.344e-10 | 0 | 0 | 0 | 0 | 0 | 1 | -90 | 90 | -0.0054979 | -0.0013774 | 0.0054981 | 0.0013775
6 | 7 | 0.13344 | 0.051322 | 1.3466e-10 | 0 | 0 | 0 | 0 | 0 | 1 | -90 | 90 | -0.0068593 | -0.0017186 | 0.0068593 | 0.0017186
7 | 17 | 0.23956 | 0.09214 | 2.4176e-10 | 0 | 0 | 0 | 0 | 0 | 1 | -90 | 90 | -0.0075229 | -0.0018849 | 0.007523 | 0.001885
17 | 18 | 2.2104 | 0.85016 | 2.2307e-09 | 0 | 0 | 0 | 0 | 0 | 1 | -90 | 90 | -0.0083807 | -0.0020999 | 0.0083825 | 0.0021004
18 | 19 | 0.85436 | 0.3286 | 8.622e-10 | 0 | 0 | 0 | 0 | 0 | 1 | -90 | 90 | -0.0091798 | -0.0023002 | 0.0091806 | 0.0023004
8 | 9 | 1.8113 | 0.69666 | 3.6559e-09 | 0 | 0 | 0 | 0 | 0 | 1 | -90 | 90 | 0.088371 | 0.02233 | -0.088219 | -0.022272
8 | 10 | 4.7561 | 1.8293 | 9.5994e-09 | 0 | 0 | 0 | 0 | 0 | 1 | -90 | 90 | -0.089108 | -0.022515 | 0.089514 | 0.02267
9 | 11 | 2.3966 | 0.92177 | 4.8372e-09 | 0 | 0 | 0 | 0 | 0 | 1 | -90 | 90 | 0.087272 | 0.022035 | -0.087075 | -0.021959
10 | 12 | 0.060683 | 0.02334 | 1.2248e-10 | 0 | 0 | 0 | 0 | 0 | 1 | -90 | 90 | 0.071147 | 0.018013 | -0.071144 | -0.018012
11 | 13 | 0.4545 | 0.17481 | 9.1734e-10 | 0 | 0 | 0 | 0 | 0 | 1 | -90 | 90 | 0.086304 | 0.021766 | -0.086267 | -0.021752
12 | 14 | 1.0144 | 0.39015 | 2.0474e-09 | 0 | 0 | 0 | 0 | 0 | 1 | -90 | 90 | 0.06865 | 0.017387 | -0.068599 | -0.017368
13 | 15 | 0.96711 | 0.37196 | 1.952e-09 | 0 | 0 | 0 | 0 | 0 | 1 | -90 | 90 | 0.085468 | 0.021552 | -0.085391 | -0.021523
14 | 132 | 0.39175 | 0.15067 | 7.9068e-10 | 0 | 0 | 0 | 0 | 0 | 1 | -90 | 90 | 0.067708 | 0.017144 | -0.067689 | -0.017137
15 | 16 | 0.46669 | 0.1795 | 9.4195e-10 | 0 | 0 | 0 | 0 | 0 | 1 | -90 | 90 | 0.084704 | 0.02135 | -0.084668 | -0.021336
132 | 133 | 0.60829 | 0.23396 | 1.2277e-09 | 0 | 0 | 0 | 0 | 0 | 1 | -90 | 90 | 0.067315 | 0.017044 | -0.067286 | -0.017032
16 | 20 | 1.2301 | 0.47311 | 2.4827e-09 | 0 | 0 | 0 | 0 | 0 | 1 | -90 | 90 | 0.083787 | 0.021116 | -0.083694 | -0.02108
133 | 134 | 1.1492 | 0.44199 | 2.3194e-09 | 0 | 0 | 0 | 0 | 0 | 1 | -90 | 90 | 0.066576 | 0.016854 | -0.066522 | -0.016834
20 | 21 | 0.46538 | 0.17899 | 9.3931e-10 | 0 | 0 | 0 | 0 | 0 | 1 | -90 | 90 | 0.080905 | 0.020381 | -0.080872 | -0.020369
21 | 31 | 1.1328 | 0.4357 | 2.2864e-09 | 0 | 0 | 0 | 0 | 0 | 1 | -90 | 90 | 0.079692 | 0.020073 | -0.079614 | -0.020043
19 | 22 | 1.1212 | 0.43122 | 1.1315e-09 | 0 | 0 | 0 | 0 | 0 | 1 | -90 | 90 | -0.010111 | -0.0025335 | 0.010112 | 0.0025339
22 | 23 | 0.82537 | 0.31745 | 8.3294e-10 | 0 | 0 | 0 | 0 | 0 | 1 | -90 | 90 | -0.013508 | -0.0033851 | 0.01351 | 0.0033857
23 | 24 | 4.0236 | 1.5475 | 4.0605e-09 | 0 | 0 | 0 | 0 | 0 | 1 | -90 | 90 | -0.016182 | -0.0040553 | 0.016193 | 0.0040594
31 | 32 | 1.4057 | 0.54064 | 2.8371e-09 | 0 | 0 | 0 | 0 | 0 | 1 | -90 | 90 | 0.078295 | 0.019713 | -0.078201 | -0.019677
32 | 35 | 2.1154 | 0.8136 | 4.2696e-09 | 0 | 0 | 0 | 0 | 0 | 1 | -90 | 90 | 0.075902 | 0.0191 | -0.075769 | -0.01905
24 | 25 | 0.28906 | 0.11118 | 2.9171e-10 | 0 | 0 | 0 | 0 | 0 | 1 | -90 | 90 | -0.018585 | -0.0046589 | 0.018586 | 0.0046593
25 | 26 | 0.5695 | 0.21904 | 5.7472e-10 | 0 | 0 | 0 | 0 | 0 | 1 | -90 | 90 | -0.02008 | -0.0050337 | 0.020083 | 0.0050346
26 | 27 | 0.90937 | 0.34976 | 1.8354e-09 | 0 | 0 | 0 | 0 | 0 | 1 | -90 | 90 | -0.044179 | -0.01108 | 0.044198 | 0.011087
26 | 28 | 1.8981 | 0.73003 | 3.831e-09 | 0 | 0 | 0 | 0 | 0 | 1 | -90 | 90 | 0.024096 | 0.0060453 | -0.024084 | -0.006041
27 | 29 | 0.51346 | 0.19748 | 1.0363e-09 | 0 | 0 | 0 | 0 | 0 | 1 | -90 | 90 | -0.045941 | -0.011524 | 0.045953 | 0.011529
28 | 30 | 3.8792 | 1.492 | 7.8295e-09 | 0 | 0 | 0 | 0 | 0 | 1 | -90 | 90 | 0.020028 | 0.0050246 | -0.020011 | -0.0050187
29 | 33 | 0.41698 | 0.16038 | 8.4161e-10 | 0 | 0 | 0 | 0 | 0 | 1 | -90 | 90 | -0.046922 | -0.011771 | 0.046932 | 0.011775
30 | 42 | 0.59028 | 0.22703 | 5.9569e-10 | 0 | 0 | 0 | 0 | 0 | 1 | -90 | 90 | 0.018482 | 0.0046364 | -0.018479 | -0.0046356
30 | 78 | 11.0797 | 4.2614 | 1.1181e-08 | 0 | 0 | 0 | 0 | 0 | 1 | -90 | 90 | 0.00054962 | 0.00013669 | -0.00054958 | -0.00013774
33 | 34 | 1.2693 | 0.4882 | 2.5619e-09 | 0 | 0 | 0 | 0 | 0 | 1 | -90 | 90 | -0.048089 | -0.012065 | 0.048122 | 0.012078
42 | 43 | 1.2461 | 0.47927 | 1.2575e-09 | 0 | 0 | 0 | 0 | 0 | 1 | -90 | 90 | 0.015681 | 0.0039344 | -0.015678 | -0.0039332
34 | 38 | 1.7618 | 0.67762 | 3.5559e-09 | 0 | 0 | 0 | 0 | 0 | 1 | -90 | 90 | -0.053438 | -0.01341 | 0.053494 | 0.013431
43 | 137 | 13.1644 | 5.0632 | 1.3285e-08 | 0 | 0 | 0 | 0 | 0 | 1 | -90 | 90 | 0.014781 | 0.0037084 | -0.014749 | -0.0036973
35 | 36 | 2.535 | 0.975 | 2.5583e-09 | 0 | 0 | 0 | 0 | 0 | 1 | -90 | 90 | 0.0091607 | 0.0022928 | -0.0091584 | -0.0022922
35 | 37 | 1.0508 | 0.40414 | 2.1208e-09 | 0 | 0 | 0 | 0 | 0 | 1 | -90 | 90 | 0.066608 | 0.016757 | -0.066557 | -0.016737
36 | 40 | 14.5197 | 5.5845 | 1.4653e-08 | 0 | 0 | 0 | 0 | 0 | 1 | -90 | 90 | 0.0091584 | 0.0022922 | -0.009145 | -0.0022884
37 | 41 | 2.5305 | 0.97325 | 5.1073e-09 | 0 | 0 | 0 | 0 | 0 | 1 | -90 | 90 | 0.063986 | 0.016093 | -0.063872 | -0.01605
38 | 41 | 3.6845 | 1.4171 | 7.4366e-09 | 0 | 0 | 0 | 0 | 0 | 1 | -90 | 90 | -0.057856 | -0.014524 | 0.057992 | 0.014576
40 | 145 | 2.1024 | 0.8086 | 2.1216e-09 | 0 | 0 | 0 | 0 | 0 | 1 | -90 | 90 | 0.0082629 | 0.0020674 | -0.0082614 | -0.002067
145 | 148 | 4.6428 | 1.7857 | 4.6854e-09 | 0 | 0 | 0 | 0 | 0 | 1 | -90 | 90 | 0.0064406 | 0.0016126 | -0.0064385 | -0.0016123
145 | 143 | 9.1294 | 3.5113 | 9.2132e-09 | 0 | 0 | 0 | 0 | 0 | 1 | -90 | 90 | 0.0018207 | 0.00045434 | -0.0018204 | -0.0004551
148 | 147 | 3.1287 | 1.2033 | 3.1574e-09 | 0 | 0 | 0 | 0 | 0 | 1 | -90 | 90 | 0.0046695 | 0.0011689 | -0.0046687 | -0.0011689
143 | 142 | 12.3591 | 4.7535 | 1.2473e-08 | 0 | 0 | 0 | 0 | 0 | 1 | -90 | 90 | 0.0018204 | 0.0004551 | -0.0018199 | -0.00045612
137 | 139 | 0.8966 | 0.34485 | 9.0483e-10 | 0 | 0 | 0 | 0 | 0 | 1 | -90 | 90 | 0.014429 | 0.0036177 | -0.014427 | -0.0036169
137 | 140 | 6.4948 | 2.498 | 6.5544e-09 | 0 | 0 | 0 | 0 | 0 | 1 | -90 | 90 | 0.00032011 | 7.961e-05 | -0.0003201 | -8.0226e-05
139 | 141 | 5.0391 | 1.9381 | 5.0854e-09 | 0 | 0 | 0 | 0 | 0 | 1 | -90 | 90 | 0.012226 | 0.0030653 | -0.012217 | -0.0030625
47 | 124 | 19.7126 | 7.5818 | 1.9894e-08 | 0 | 0 | 0 | 0 | 0 | 1 | -90 | 90 | -0.00012335 | -3.0916e-05 | 0.00012335 | 2.9035e-05
124 | 151 | 18.7184 | 7.1994 | 1.889e-08 | 0 | 0 | 0 | 0 | 0 | 1 | -90 | 90 | -0.00080673 | -0.00020031 | 0.00080687 | 0.00019858
121 | 155 | 19.6115 | 7.5429 | 1.9791e-08 | 0 | 0 | 0 | 0 | 0 | 1 | -90 | 90 | -0.00050979 | -0.00012777 | 0.00050984 | 0.00012593
155 | 119 | 7.1566 | 2.7525 | 7.2223e-09 | 0 | 0 | 0 | 0 | 0 | 1 | -90 | 90 | -0.00095921 | -0.00023855 | 0.00095928 | 0.0002379
151 | 109 | 15.4874 | 5.9567 | 1.563e-08 | 0 | 0 | 0 | 0 | 0 | 1 | -90 | 90 | -0.0032477 | -0.00081032 | 0.0032495 | 0.00080955
82 | 83 | 0.26703 | 0.1027 | 5.3896e-10 | 0 | 0 | 0 | 0 | 0 | 1 | -90 | 90 | 0.05965 | 0.015003 | -0.059639 | -0.014999
82 | 84 | 5.3622 | 2.0624 | 1.0823e-08 | 0 | 0 | 0 | 0 | 0 | 1 | -90 | 90 | -0.06117 | -0.015384 | 0.06139 | 0.015468
83 | 85 | 1.2489 | 0.48035 | 2.5208e-09 | 0 | 0 | 0 | 0 | 0 | 1 | -90 | 90 | 0.05857 | 0.014731 | -0.058523 | -0.014713
84 | 86 | 5.7823 | 2.2239 | 1.1671e-08 | 0 | 0 | 0 | 0 | 0 | 1 | -90 | 90 | -0.062303 | -0.015696 | 0.062548 | 0.015789
85 | 87 | 4.239 | 1.6304 | 8.5558e-09 | 0 | 0 | 0 | 0 | 0 | 1 | -90 | 90 | 0.056683 | 0.014252 | -0.056533 | -0.014195
86 | 88 | 0.031172 | 0.011989 | 6.2917e-11 | 0 | 0 | 0 | 0 | 0 | 1 | -90 | 90 | -0.063394 | -0.016001 | 0.063396 | 0.016002
87 | 89 | 0.78513 | 0.30197 | 1.5847e-09 | 0 | 0 | 0 | 0 | 0 | 1 | -90 | 90 | 0.054463 | 0.013676 | -0.054437 | -0.013667
88 | 149 | 2.4776 | 0.95292 | 5.0006e-09 | 0 | 0 | 0 | 0 | 0 | 1 | -90 | 90 | -0.064135 | -0.016187 | 0.064245 | 0.016229
89 | 90 | 0.3975 | 0.15288 | 8.0229e-10 | 0 | 0 | 0 | 0 | 0 | 1 | -90 | 90 | 0.050855 | 0.012769 | -0.050844 | -0.012765
149 | 150 | 3.2928 | 1.2665 | 6.646e-09 | 0 | 0 | 0 | 0 | 0 | 1 | -90 | 90 | -0.06454 | -0.016303 | 0.064688 | 0.016359
90 | 91 | 1.1614 | 0.4467 | 2.3441e-09 | 0 | 0 | 0 | 0 | 0 | 1 | -90 | 90 | 0.049588 | 0.01245 | -0.049556 | -0.012438
150 | 134 | 2.5381 | 0.97621 | 5.1229e-09 | 0 | 0 | 0 | 0 | 0 | 1 | -90 | 90 | -0.065274 | -0.016506 | 0.06539 | 0.01655
91 | 96 | 1.1587 | 0.44567 | 2.3387e-09 | 0 | 0 | 0 | 0 | 0 | 1 | -90 | 90 | 0.045427 | 0.011403 | -0.045401 | -0.011393
96 | 94 | 0.99444 | 0.38248 | 2.0071e-09 | 0 | 0 | 0 | 0 | 0 | 1 | -90 | 90 | 0.043592 | 0.01094 | -0.043571 | -0.010932
94 | 92 | 0.20441 | 0.078619 | 4.1257e-10 | 0 | 0 | 0 | 0 | 0 | 1 | -90 | 90 | 0.042226 | 0.010595 | -0.042222 | -0.010593
92 | 93 | 1.315 | 0.50576 | 2.6541e-09 | 0 | 0 | 0 | 0 | 0 | 1 | -90 | 90 | 0.040446 | 0.010148 | -0.040422 | -0.010139
93 | 95 | 1.9334e-05 | 7.436e-06 | 3.9022e-14 | 0 | 0 | 0 | 0 | 0 | 1 | -90 | 90 | 0.038781 | 0.009728 | -0.038781 | -0.009728
95 | 97 | 0.85682 | 0.32955 | 1.7294e-09 | 0 | 0 | 0 | 0 | 0 | 1 | -90 | 90 | 0.038143 | 0.0095682 | -0.038129 | -0.009563
97 | 98 | 0.37279 | 0.14338 | 7.5243e-10 | 0 | 0 | 0 | 0 | 0 | 1 | -90 | 90 | 0.036789 | 0.0092271 | -0.036784 | -0.009225
98 | 99 | 0.31898 | 0.12268 | 6.4381e-10 | 0 | 0 | 0 | 0 | 0 | 1 | -90 | 90 | 0.036109 | 0.0090559 | -0.036104 | -0.0090542
99 | 100 | 2.0091 | 0.77271 | 4.055e-09 | 0 | 0 | 0 | 0 | 0 | 1 | -90 | 90 | 0.034068 | 0.008544 | -0.034042 | -0.0085343
100 | 101 | 0.08502 | 0.0327 | 1.716e-10 | 0 | 0 | 0 | 0 | 0 | 1 | -90 | 90 | 0.033763 | 0.0084643 | -0.033762 | -0.0084639
101 | 102 | 0.065582 | 0.025224 | 1.3237e-10 | 0 | 0 | 0 | 0 | 0 | 1 | -90 | 90 | 0.032794 | 0.0082213 | -0.032793 | -0.0082211
102 | 103 | 0.5717 | 0.21989 | 1.1539e-09 | 0 | 0 | 0 | 0 | 0 | 1 | -90 | 90 | 0.030227 | 0.0075779 | -0.030221 | -0.0075758
103 | 104 | 3.0847 | 1.1864 | 6.226e-09 | 0 | 0 | 0 | 0 | 0 | 1 | -90 | 90 | 0.029349 | 0.0073573 | -0.02932 | -0.0073464
104 | 105 | 1.7021 | 0.65467 | 1.7178e-09 | 0 | 0 | 0 | 0 | 0 | 1 | -90 | 90 | 0.028409 | 0.0071181 | -0.028393 | -0.0071124
105 | 106 | 3.5491 | 1.365 | 3.5817e-09 | 0 | 0 | 0 | 0 | 0 | 1 | -90 | 90 | 0.023386 | 0.0058634 | -0.023364 | -0.0058554
105 | 107 | 9.9489 | 3.8265 | 1.004e-08 | 0 | 0 | 0 | 0 | 0 | 1 | -90 | 90 | 0.0050074 | 0.001249 | -0.0050046 | -0.0012488
106 | 108 | 1.6498 | 0.63455 | 1.665e-09 | 0 | 0 | 0 | 0 | 0 | 1 | -90 | 90 | 0.021675 | 0.005432 | -0.021666 | -0.0054288
107 | 109 | 2.9918 | 1.1507 | 3.0192e-09 | 0 | 0 | 0 | 0 | 0 | 1 | -90 | 90 | 0.0046618 | 0.0011629 | -0.0046611 | -0.0011629
108 | 110 | 2.3536 | 0.90523 | 2.3752e-09 | 0 | 0 | 0 | 0 | 0 | 1 | -90 | 90 | 0.019764 | 0.0049523 | -0.019754 | -0.0049485
109 | 152 | 0.91123 | 0.35047 | 9.196e-10 | 0 | 0 | 0 | 0 | 0 | 1 | -90 | 90 | 0.0014116 | 0.00035337 | -0.0014116 | -0.00035345
110 | 111 | 3.0337 | 1.1668 | 3.0615e-09 | 0 | 0 | 0 | 0 | 0 | 1 | -90 | 90 | 0.017132 | 0.0042915 | -0.017122 | -0.0042879
152 | 153 | 3.4527 | 1.3279 | 3.4843e-09 | 0 | 0 | 0 | 0 | 0 | 1 | -90 | 90 | 0.0006321 | 0.0001581 | -0.00063209 | -0.00015842
111 | 112 | 3.171 | 1.2196 | 3.2001e-09 | 0 | 0 | 0 | 0 | 0 | 1 | -90 | 90 | 0.015316 | 0.0038351 | -0.015308 | -0.0038322
112 | 113 | 0.82258 | 0.31638 | 8.3013e-10 | 0 | 0 | 0 | 0 | 0 | 1 | -90 | 90 | 0.012341 | 0.0030887 | -0.01234 | -0.0030882
113 | 114 | 2.3783 | 0.91473 | 2.4001e-09 | 0 | 0 | 0 | 0 | 0 | 1 | -90 | 90 | 0.0097355 | 0.0024356 | -0.009733 | -0.0024348
114 | 115 | 1.2588 | 0.48415 | 1.2703e-09 | 0 | 0 | 0 | 0 | 0 | 1 | -90 | 90 | 0.0083875 | 0.0021016 | -0.0083865 | -0.0021013
114 | 116 | 11.681 | 4.4927 | 1.1788e-08 | 0 | 0 | 0 | 0 | 0 | 1 | -90 | 90 | 0.0013455 | 0.00033326 | -0.0013452 | -0.00033428
115 | 117 | 6.2852 | 2.4174 | 6.3429e-09 | 0 | 0 | 0 | 0 | 0 | 1 | -90 | 90 | 0.0046546 | 0.0011662 | -0.0046531 | -0.0011662
115 | 118 | 2.9186 | 1.1225 | 2.9454e-09 | 0 | 0 | 0 | 0 | 0 | 1 | -90 | 90 | 0.0037319 | 0.00093511 | -0.0037315 | -0.00093521
116 | 119 | 0.41497 | 0.1596 | 4.1878e-10 | 0 | 0 | 0 | 0 | 0 | 1 | -90 | 90 | 0.0011405 | 0.00028297 | -0.0011405 | -0.000283
118 | 120 | 0.19948 | 0.076723 | 2.0131e-10 | 0 | 0 | 0 | 0 | 0 | 1 | -90 | 90 | 0.0030041 | 0.0007529 | -0.003004 | -0.00075291
119 | 154 | 3.2874 | 1.2644 | 3.3176e-09 | 0 | 0 | 0 | 0 | 0 | 1 | -90 | 90 | 0.0001812 | 4.5102e-05 | -0.0001812 | -4.5414e-05
135 | 136 | 3.9239 | 1.5092 | 3.9599e-09 | 0 | 0 | 0 | 0 | 0 | 1 | -90 | 90 | -0.0090111 | -0.0022585 | 0.0090147 | 0.0022595
136 | 138 | 4.188 | 1.6108 | 4.2264e-09 | 0 | 0 | 0 | 0 | 0 | 1 | -90 | 90 | -0.010425 | -0.0026128 | 0.01043 | 0.0026144
138 | 141 | 1.2626 | 0.48561 | 1.2742e-09 | 0 | 0 | 0 | 0 | 0 | 1 | -90 | 90 | -0.011054 | -0.002771 | 0.011056 | 0.0027715
144 | 146 | 10.1219 | 3.893 | 1.0215e-08 | 0 | 0 | 0 | 0 | 0 | 1 | -90 | 90 | 0.0016605 | 0.00041521 | -0.0016602 | -0.00041608
144 | 147 | 2.6186 | 1.0072 | 2.6427e-09 | 0 | 0 | 0 | 0 | 0 | 1 | -90 | 90 | -0.0016605 | -0.00041521 | 0.0016605 | 0.00041499