## bus_data
BUS_I | BUS_TYPE | Pd | Qd | Gs | Bs | area | Vm | Va | baseKV | zone | Vmax | Vmin
1 | 1 | 0.00058961 | 0.00014777 | 0 | 0 | 1 | 0.9929 | -0.04983 | 0.4 | 1 | 1.1 | 0.9
2 | 1 | 0 | 0 | 0 | 0 | 1 | 0.99291 | -0.049765 | 0.4 | 1 | 1.1 | 0.9
3 | 1 | 0.0010001 | 0.00025066 | 0 | 0 | 1 | 0.99281 | -0.050526 | 0.4 | 1 | 1.1 | 0.9
4 | 1 | 0 | 0 | 0 | 0 | 1 | 0.99299 | -0.049263 | 0.4 | 1 | 1.1 | 0.9
5 | 1 | 0.00169 | 0.00042355 | 0 | 0 | 1 | 0.99273 | -0.051035 | 0.4 | 1 | 1.1 | 0.9
6 | 1 | 0.0039034 | 0.00097828 | 0 | 0 | 1 | 0.99255 | -0.052362 | 0.4 | 1 | 1.1 | 0.9
7 | 1 | 0.00076167 | 0.00019089 | 0 | 0 | 1 | 0.99339 | -0.04638 | 0.4 | 1 | 1.1 | 0.9
8 | 1 | 0.0010556 | 0.00026456 | 0 | 0 | 1 | 0.9927 | -0.051292 | 0.4 | 1 | 1.1 | 0.9
12 | 1 | 0 | 0 | 0 | 0 | 1 | 0.99367 | -0.044443 | 0.4 | 1 | 1.1 | 0.9
14 | 1 | 0 | 0 | 0 | 0 | 1 | 0.99401 | -0.042016 | 0.4 | 1 | 1.1 | 0.9
11 | 1 | 0.00099489 | 0.00024934 | 0 | 0 | 1 | 0.99349 | -0.045709 | 0.4 | 1 | 1.1 | 0.9
13 | 1 | 0.0014709 | 0.00036863 | 0 | 0 | 1 | 0.99346 | -0.045939 | 0.4 | 1 | 1.1 | 0.9
15 | 1 | 0.0026707 | 0.00066934 | 0 | 0 | 1 | 0.9945 | -0.038588 | 0.4 | 1 | 1.1 | 0.9
24 | 1 | 0.0017202 | 0.00043111 | 0 | 0 | 1 | 0.99477 | -0.036645 | 0.4 | 1 | 1.1 | 0.9
25 | 1 | 0.00061363 | 0.00015379 | 0 | 0 | 1 | 0.99504 | -0.034756 | 0.4 | 1 | 1.1 | 0.9
17 | 3 | 0.094062 | 0.023574 | 0 | 0 | 1 | 1 | 0 | 0.4 | 1 | 1.1 | 0.9
18 | 1 | 0.010566 | 0.002648 | 0 | 0 | 1 | 0.99931 | -0.004853 | 0.4 | 1 | 1.1 | 0.9
19 | 1 | 0.0006367 | 0.00015957 | 0 | 0 | 1 | 0.99857 | -0.0098988 | 0.4 | 1 | 1.1 | 0.9
20 | 1 | 0.00098394 | 0.0002466 | 0 | 0 | 1 | 0.99773 | -0.015862 | 0.4 | 1 | 1.1 | 0.9
21 | 1 | 0.00060751 | 0.00015226 | 0 | 0 | 1 | 0.99462 | -0.037394 | 0.4 | 1 | 1.1 | 0.9
22 | 1 | 0.0011423 | 0.00028629 | 0 | 0 | 1 | 0.99677 | -0.022601 | 0.4 | 1 | 1.1 | 0.9
23 | 1 | 0.00020586 | 5.1594e-05 | 0 | 0 | 1 | 0.99298 | -0.048852 | 0.4 | 1 | 1.1 | 0.9
58 | 1 | 0 | 0 | 0 | 0 | 1 | 0.99623 | -0.026398 | 0.4 | 1 | 1.1 | 0.9
81 | 1 | 0.00058645 | 0.00014698 | 0 | 0 | 1 | 0.99296 | -0.048978 | 0.4 | 1 | 1.1 | 0.9
45 | 1 | 0.0013504 | 0.00033845 | 0 | 0 | 1 | 0.98881 | -0.078199 | 0.4 | 1 | 1.1 | 0.9
56 | 1 | 0.001118 | 0.0002802 | 0 | 0 | 1 | 0.99545 | -0.031869 | 0.4 | 1 | 1.1 | 0.9
26 | 1 | 0.001951 | 0.00048896 | 0 | 0 | 1 | 0.99509 | -0.034384 | 0.4 | 1 | 1.1 | 0.9
57 | 1 | 0.00067095 | 0.00016816 | 0 | 0 | 1 | 0.99527 | -0.033172 | 0.4 | 1 | 1.1 | 0.9
41 | 1 | 0.002522 | 0.00063208 | 0 | 0 | 1 | 0.98788 | -0.084795 | 0.4 | 1 | 1.1 | 0.9
42 | 1 | 0.0012192 | 0.00030555 | 0 | 0 | 1 | 0.98783 | -0.085087 | 0.4 | 1 | 1.1 | 0.9
43 | 1 | 0.00058592 | 0.00014685 | 0 | 0 | 1 | 0.98868 | -0.079103 | 0.4 | 1 | 1.1 | 0.9
44 | 1 | 0.0093406 | 0.002341 | 0 | 0 | 1 | 0.98769 | -0.086119 | 0.4 | 1 | 1.1 | 0.9
46 | 1 | 0.0006882 | 0.00017248 | 0 | 0 | 1 | 0.98751 | -0.087409 | 0.4 | 1 | 1.1 | 0.9
47 | 1 | 0.000513 | 0.00012857 | 0 | 0 | 1 | 0.98586 | -0.099072 | 0.4 | 1 | 1.1 | 0.9
55 | 1 | 0.0028264 | 0.00070837 | 0 | 0 | 1 | 0.98733 | -0.088645 | 0.4 | 1 | 1.1 | 0.9
48 | 1 | 0.00072272 | 0.00018113 | 0 | 0 | 1 | 0.98571 | -0.10013 | 0.4 | 1 | 1.1 | 0.9
49 | 1 | 0.00092596 | 0.00023207 | 0 | 0 | 1 | 0.98496 | -0.10545 | 0.4 | 1 | 1.1 | 0.9
70 | 1 | 0.005594 | 0.001402 | 0 | 0 | 1 | 0.98463 | -0.10778 | 0.4 | 1 | 1.1 | 0.9
68 | 1 | 0.0065164 | 0.0016332 | 0 | 0 | 1 | 0.98447 | -0.10894 | 0.4 | 1 | 1.1 | 0.9
69 | 1 | 0.00024611 | 6.1681e-05 | 0 | 0 | 1 | 0.98441 | -0.10933 | 0.4 | 1 | 1.1 | 0.9
71 | 1 | 0.00066523 | 0.00016672 | 0 | 0 | 1 | 0.9844 | -0.10944 | 0.4 | 1 | 1.1 | 0.9
72 | 1 | 0.0011554 | 0.00028957 | 0 | 0 | 1 | 0.98394 | -0.11266 | 0.4 | 1 | 1.1 | 0.9
75 | 1 | 0.0090725 | 0.0022738 | 0 | 0 | 1 | 0.98393 | -0.11276 | 0.4 | 1 | 1.1 | 0.9
74 | 1 | 0.0012109 | 0.00030349 | 0 | 0 | 1 | 0.98391 | -0.11291 | 0.4 | 1 | 1.1 | 0.9

## generator_data
GEN_BUS | PG | QG | QMAX | QMIN | VG | MBASE | GEN_STATUS | PMAX | PMIN
17 | 0.17493 | 0.043934 | 10 | -10 | 1 | 100 | 1 | 10 | 0

## branch_data
F_BUS | T_BUS | BR_R | BR_X | BR_B | RATE_A | RATE_B | RATE_C | TAP | SHIFT | BR_STATUS | ANGMIN | ANGMAX | P_in | Q_in | P_out | Q_out
1 | 2 | 1.4111 | 0.54275 | 1.4241e-09 | 0 | 0 | 0 | 0 | 0 | 1 | -90 | 90 | -0.00058961 | -0.00014777 | 0.00058961 | 0.00014763
2 | 3 | 2.605 | 1.0019 | 2.6289e-09 | 0 | 0 | 0 | 0 | 0 | 1 | -90 | 90 | 0.0037463 | 0.0009382 | -0.003746 | -0.00093831
2 | 4 | 1.4838 | 0.5707 | 1.4974e-09 | 0 | 0 | 0 | 0 | 0 | 1 | -90 | 90 | -0.004336 | -0.0010858 | 0.0043363 | 0.0010858
3 | 5 | 2.3747 | 0.91334 | 2.3965e-09 | 0 | 0 | 0 | 0 | 0 | 1 | -90 | 90 | 0.0027458 | 0.00068765 | -0.0027456 | -0.00068781
4 | 6 | 10.1809 | 3.9157 | 1.0274e-08 | 0 | 0 | 0 | 0 | 0 | 1 | -90 | 90 | 0.003905 | 0.00097791 | -0.0039034 | -0.00097828
4 | 7 | 4.4871 | 1.7258 | 4.5283e-09 | 0 | 0 | 0 | 0 | 0 | 1 | -90 | 90 | -0.0082413 | -0.0020637 | 0.0082446 | 0.0020645
5 | 8 | 3.1288 | 1.2034 | 3.1575e-09 | 0 | 0 | 0 | 0 | 0 | 1 | -90 | 90 | 0.0010556 | 0.00026426 | -0.0010556 | -0.00026456
7 | 12 | 2.7611 | 1.062 | 2.7864e-09 | 0 | 0 | 0 | 0 | 0 | 1 | -90 | 90 | -0.0090063 | -0.0022554 | 0.0090087 | 0.0022561
12 | 14 | 2.717 | 1.045 | 2.7419e-09 | 0 | 0 | 0 | 0 | 0 | 1 | -90 | 90 | -0.011475 | -0.0028734 | 0.011479 | 0.0028746
12 | 11 | 6.5919 | 2.5353 | 6.6524e-09 | 0 | 0 | 0 | 0 | 0 | 1 | -90 | 90 | 0.0024662 | 0.0006173 | -0.0024658 | -0.00061779
14 | 15 | 3.8386 | 1.4764 | 3.8738e-09 | 0 | 0 | 0 | 0 | 0 | 1 | -90 | 90 | -0.011479 | -0.0028746 | 0.011484 | 0.0028763
11 | 13 | 2.0091 | 0.77274 | 2.0276e-09 | 0 | 0 | 0 | 0 | 0 | 1 | -90 | 90 | 0.0014709 | 0.00036845 | -0.0014709 | -0.00036863
15 | 24 | 1.7672 | 0.67967 | 1.7834e-09 | 0 | 0 | 0 | 0 | 0 | 1 | -90 | 90 | -0.014155 | -0.0035456 | 0.014159 | 0.0035469
24 | 25 | 1.5327 | 0.5895 | 1.5468e-09 | 0 | 0 | 0 | 0 | 0 | 1 | -90 | 90 | -0.015879 | -0.003978 | 0.015883 | 0.0039795
25 | 26 | 0.2905 | 0.11173 | 2.9317e-10 | 0 | 0 | 0 | 0 | 0 | 1 | -90 | 90 | -0.016497 | -0.0041333 | 0.016497 | 0.0041336
17 | 18 | 1.917 | 0.73732 | 1.9346e-09 | 0 | 0 | 0 | 0 | 0 | 1 | -90 | 90 | 0.033038 | 0.0082917 | -0.033016 | -0.0082834
17 | 19 | 2.7257 | 1.0484 | 2.7508e-09 | 0 | 0 | 0 | 0 | 0 | 1 | -90 | 90 | 0.047834 | 0.012068 | -0.047767 | -0.012043
18 | 20 | 6.3874 | 2.4567 | 6.4461e-09 | 0 | 0 | 0 | 0 | 0 | 1 | -90 | 90 | 0.02245 | 0.0056353 | -0.022416 | -0.0056228
19 | 21 | 7.6338 | 2.9361 | 7.7039e-09 | 0 | 0 | 0 | 0 | 0 | 1 | -90 | 90 | 0.04713 | 0.011883 | -0.04695 | -0.011815
20 | 22 | 4.0805 | 1.5694 | 4.118e-09 | 0 | 0 | 0 | 0 | 0 | 1 | -90 | 90 | 0.021432 | 0.0053762 | -0.021412 | -0.0053689
21 | 23 | 3.2056 | 1.2329 | 3.235e-09 | 0 | 0 | 0 | 0 | 0 | 1 | -90 | 90 | 0.046342 | 0.011662 | -0.046268 | -0.011634
22 | 58 | 2.4255 | 0.93289 | 2.4478e-09 | 0 | 0 | 0 | 0 | 0 | 1 | -90 | 90 | 0.02027 | 0.0050826 | -0.020259 | -0.0050788
23 | 81 | 2.7647 | 1.0633 | 2.7901e-09 | 0 | 0 | 0 | 0 | 0 | 1 | -90 | 90 | 0.00058646 | 0.00014671 | -0.00058645 | -0.00014698
23 | 45 | 8.3065 | 3.1948 | 8.3827e-09 | 0 | 0 | 0 | 0 | 0 | 1 | -90 | 90 | 0.045476 | 0.011436 | -0.045291 | -0.011365
58 | 56 | 3.4899 | 1.3423 | 3.5219e-09 | 0 | 0 | 0 | 0 | 0 | 1 | -90 | 90 | 0.020259 | 0.0050788 | -0.020244 | -0.0050732
45 | 47 | 9.9512 | 3.8274 | 1.0043e-08 | 0 | 0 | 0 | 0 | 0 | 1 | -90 | 90 | 0.026739 | 0.0067151 | -0.026662 | -0.0066863
45 | 43 | 0.66947 | 0.25749 | 6.7561e-10 | 0 | 0 | 0 | 0 | 0 | 1 | -90 | 90 | 0.017201 | 0.0043119 | -0.017199 | -0.0043111
56 | 57 | 0.87886 | 0.33802 | 8.8693e-10 | 0 | 0 | 0 | 0 | 0 | 1 | -90 | 90 | 0.019126 | 0.004793 | -0.019123 | -0.0047918
26 | 57 | 0.84754 | 0.32598 | 8.5532e-10 | 0 | 0 | 0 | 0 | 0 | 1 | -90 | 90 | -0.018448 | -0.0046225 | 0.018452 | 0.0046236
41 | 42 | 0.26376 | 0.10145 | 2.6618e-10 | 0 | 0 | 0 | 0 | 0 | 1 | -90 | 90 | 0.014078 | 0.0035276 | -0.014077 | -0.0035274
41 | 43 | 4.3608 | 1.6772 | 4.4008e-09 | 0 | 0 | 0 | 0 | 0 | 1 | -90 | 90 | -0.0166 | -0.0041597 | 0.016613 | 0.0041643
42 | 44 | 1.0195 | 0.39213 | 1.0289e-09 | 0 | 0 | 0 | 0 | 0 | 1 | -90 | 90 | 0.012858 | 0.0032218 | -0.012856 | -0.0032212
44 | 46 | 4.6561 | 1.7908 | 4.6989e-09 | 0 | 0 | 0 | 0 | 0 | 1 | -90 | 90 | 0.0035157 | 0.00088027 | -0.0035151 | -0.00088049
46 | 55 | 5.5501 | 2.1346 | 5.601e-09 | 0 | 0 | 0 | 0 | 0 | 1 | -90 | 90 | 0.0028269 | 0.00070801 | -0.0028264 | -0.00070837
47 | 48 | 0.51396 | 0.19768 | 5.1868e-10 | 0 | 0 | 0 | 0 | 0 | 1 | -90 | 90 | 0.026149 | 0.0065578 | -0.026145 | -0.0065563
48 | 49 | 2.6508 | 1.0195 | 2.6751e-09 | 0 | 0 | 0 | 0 | 0 | 1 | -90 | 90 | 0.025422 | 0.0063752 | -0.025403 | -0.0063683
49 | 70 | 1.2013 | 0.46202 | 1.2123e-09 | 0 | 0 | 0 | 0 | 0 | 1 | -90 | 90 | 0.024477 | 0.0061362 | -0.02447 | -0.0061333
70 | 68 | 0.77389 | 0.29765 | 7.8099e-10 | 0 | 0 | 0 | 0 | 0 | 1 | -90 | 90 | 0.018876 | 0.0047313 | -0.018873 | -0.0047302
68 | 69 | 0.40102 | 0.15424 | 4.047e-10 | 0 | 0 | 0 | 0 | 0 | 1 | -90 | 90 | 0.012356 | 0.003097 | -0.012356 | -0.0030968
69 | 71 | 0.11092 | 0.042663 | 1.1194e-10 | 0 | 0 | 0 | 0 | 0 | 1 | -90 | 90 | 0.012109 | 0.0030351 | -0.012109 | -0.0030351
71 | 72 | 3.5565 | 1.3679 | 3.5891e-09 | 0 | 0 | 0 | 0 | 0 | 1 | -90 | 90 | 0.011444 | 0.0028684 | -0.011439 | -0.0028667
72 | 75 | 0.11799 | 0.045381 | 1.1907e-10 | 0 | 0 | 0 | 0 | 0 | 1 | -90 | 90 | 0.010284 | 0.0025772 | -0.010283 | -0.0025771
75 | 74 | 1.5433 | 0.59356 | 1.5574e-09 | 0 | 0 | 0 | 0 | 0 | 1 | -90 | 90 | 0.001211 | 0.00030335 | -0.0012109 | -0.00030349