## bus_data
BUS_I | BUS_TYPE | Pd | Qd | Gs | Bs | area | Vm | Va | baseKV | zone | Vmax | Vmin
59 | 1 | 0.0019029 | 0.00047692 | 0 | 0 | 1 | 0.99699 | -0.021195 | 0.4 | 1 | 1.1 | 0.9
77 | 1 | 0.00053236 | 0.00013342 | 0 | 0 | 1 | 0.99727 | -0.019241 | 0.4 | 1 | 1.1 | 0.9
60 | 1 | 0 | 0 | 0 | 0 | 1 | 0.99942 | -0.0040834 | 0.4 | 1 | 1.1 | 0.9
61 | 1 | 0.0033485 | 0.00083922 | 0 | 0 | 1 | 0.99945 | -0.0038614 | 0.4 | 1 | 1.1 | 0.9
62 | 1 | 0.0007681 | 0.0001925 | 0 | 0 | 1 | 0.9994 | -0.0042008 | 0.4 | 1 | 1.1 | 0.9
76 | 1 | 0.00080326 | 0.00020132 | 0 | 0 | 1 | 0.99957 | -0.0030437 | 0.4 | 1 | 1.1 | 0.9
73 | 1 | 0.0003467 | 8.6892e-05 | 0 | 0 | 1 | 0.99939 | -0.0042564 | 0.4 | 1 | 1.1 | 0.9
63 | 1 | 0.0014036 | 0.00035177 | 0 | 0 | 1 | 0.99882 | -0.0082916 | 0.4 | 1 | 1.1 | 0.9
64 | 1 | 0.00090661 | 0.00022722 | 0 | 0 | 1 | 0.9989 | -0.0077695 | 0.4 | 1 | 1.1 | 0.9
65 | 1 | 0 | 0 | 0 | 0 | 1 | 0.99897 | -0.0072235 | 0.4 | 1 | 1.1 | 0.9
66 | 1 | 0 | 0 | 0 | 0 | 1 | 0.99835 | -0.011603 | 0.4 | 1 | 1.1 | 0.9
67 | 3 | 0.0012365 | 0.0003099 | 0 | 0 | 1 | 1 | 0 | 0.4 | 1 | 1.1 | 0.9
82 | 1 | 0.0014006 | 0.00035102 | 0 | 0 | 1 | 0.99807 | -0.013584 | 0.4 | 1 | 1.1 | 0.9
80 | 1 | 0.0011834 | 0.00029658 | 0 | 0 | 1 | 0.99961 | -0.0027017 | 0.4 | 1 | 1.1 | 0.9
78 | 1 | 0 | 0 | 0 | 0 | 1 | 0.99734 | -0.018718 | 0.4 | 1 | 1.1 | 0.9
79 | 1 | 0.00094705 | 0.00023735 | 0 | 0 | 1 | 0.99731 | -0.018956 | 0.4 | 1 | 1.1 | 0.9
83 | 1 | 0.0015819 | 0.00039646 | 0 | 0 | 1 | 0.99788 | -0.014953 | 0.4 | 1 | 1.1 | 0.9

## generator_data
GEN_BUS | PG | QG | QMAX | QMIN | VG | MBASE | GEN_STATUS | PMAX | PMIN
67 | 0.016383 | 0.0041003 | 10 | -10 | 1 | 100 | 1 | 10 | 0

## branch_data
F_BUS | T_BUS | BR_R | BR_X | BR_B | RATE_A | RATE_B | RATE_C | TAP | SHIFT | BR_STATUS | ANGMIN | ANGMAX | P_in | Q_in | P_out | Q_out
59 | 77 | 13.2667 | 5.1026 | 1.3388e-08 | 0 | 0 | 0 | 0 | 0 | 1 | -90 | 90 | -0.0019029 | -0.00047692 | 0.0019034 | 0.00047578
77 | 78 | 2.7664 | 1.064 | 2.7918e-09 | 0 | 0 | 0 | 0 | 0 | 1 | -90 | 90 | -0.0024358 | -0.0006092 | 0.002436 | 0.00060899
60 | 61 | 2.5828 | 0.99339 | 2.6065e-09 | 0 | 0 | 0 | 0 | 0 | 1 | -90 | 90 | -0.0011148 | -0.00027906 | 0.0011149 | 0.00027881
60 | 62 | 1.3672 | 0.52586 | 1.3798e-09 | 0 | 0 | 0 | 0 | 0 | 1 | -90 | 90 | 0.0011148 | 0.00027906 | -0.0011148 | -0.00027919
61 | 76 | 2.3813 | 0.91587 | 2.4031e-09 | 0 | 0 | 0 | 0 | 0 | 1 | -90 | 90 | -0.0044634 | -0.001118 | 0.0044639 | 0.001118
62 | 73 | 2.0812 | 0.80046 | 2.1003e-09 | 0 | 0 | 0 | 0 | 0 | 1 | -90 | 90 | 0.0003467 | 8.6683e-05 | -0.0003467 | -8.6892e-05
76 | 80 | 0.84405 | 0.32463 | 8.518e-10 | 0 | 0 | 0 | 0 | 0 | 1 | -90 | 90 | -0.0052672 | -0.0013193 | 0.0052674 | 0.0013193
63 | 64 | 4.828 | 1.8569 | 4.8723e-09 | 0 | 0 | 0 | 0 | 0 | 1 | -90 | 90 | -0.0014036 | -0.00035177 | 0.0014037 | 0.00035132
64 | 65 | 3.0657 | 1.1791 | 3.0938e-09 | 0 | 0 | 0 | 0 | 0 | 1 | -90 | 90 | -0.0023103 | -0.00057854 | 0.0023105 | 0.0005783
65 | 66 | 8.8912 | 3.4197 | 8.9728e-09 | 0 | 0 | 0 | 0 | 0 | 1 | -90 | 90 | 0.0063738 | 0.0015936 | -0.0063699 | -0.001593
65 | 67 | 10.776 | 4.1446 | 1.0875e-08 | 0 | 0 | 0 | 0 | 0 | 1 | -90 | 90 | -0.0086843 | -0.0021719 | 0.0086929 | 0.0021741
66 | 82 | 4.0219 | 1.5469 | 4.0588e-09 | 0 | 0 | 0 | 0 | 0 | 1 | -90 | 90 | 0.0063699 | 0.001593 | -0.0063682 | -0.0015927
67 | 80 | 5.4463 | 2.0947 | 5.4963e-09 | 0 | 0 | 0 | 0 | 0 | 1 | -90 | 90 | 0.0064532 | 0.0016163 | -0.0064508 | -0.0016159
82 | 83 | 3.5572 | 1.3681 | 3.5898e-09 | 0 | 0 | 0 | 0 | 0 | 1 | -90 | 90 | 0.0049676 | 0.0012417 | -0.0049667 | -0.0012417
78 | 79 | 3.2515 | 1.2506 | 3.2814e-09 | 0 | 0 | 0 | 0 | 0 | 1 | -90 | 90 | 0.00094708 | 0.00023704 | -0.00094705 | -0.00023735
78 | 83 | 14.3475 | 5.5183 | 1.4479e-08 | 0 | 0 | 0 | 0 | 0 | 1 | -90 | 90 | -0.003383 | -0.00084603 | 0.0033848 | 0.00084527