## bus_data
BUS_I | BUS_TYPE | Pd | Qd | Gs | Bs | area | Vm | Va | baseKV | zone | Vmax | Vmin
33 | 1 | 0 | 0 | 0 | 0 | 1 | 0.99922 | -0.0055288 | 0.4 | 1 | 1.1 | 0.9
32 | 1 | 0.00014529 | 3.6412e-05 | 0 | 0 | 1 | 0.99924 | -0.0053956 | 0.4 | 1 | 1.1 | 0.9
53 | 1 | 0 | 0 | 0 | 0 | 1 | 0.99887 | -0.007991 | 0.4 | 1 | 1.1 | 0.9
50 | 1 | 0.0016849 | 0.00042228 | 0 | 0 | 1 | 0.9986 | -0.0098658 | 0.4 | 1 | 1.1 | 0.9
51 | 1 | 0.00043543 | 0.00010913 | 0 | 0 | 1 | 0.99873 | -0.0089834 | 0.4 | 1 | 1.1 | 0.9
52 | 1 | 0 | 0 | 0 | 0 | 1 | 0.99857 | -0.010116 | 0.4 | 1 | 1.1 | 0.9
54 | 1 | 0.00086991 | 0.00021802 | 0 | 0 | 1 | 0.99852 | -0.010417 | 0.4 | 1 | 1.1 | 0.9
27 | 1 | 0.0036414 | 0.00091261 | 0 | 0 | 1 | 0.99952 | -0.0033782 | 0.4 | 1 | 1.1 | 0.9
28 | 3 | 0.0016921 | 0.00042408 | 0 | 0 | 1 | 1 | 0 | 0.4 | 1 | 1.1 | 0.9
29 | 1 | 0.0039769 | 0.0009967 | 0 | 0 | 1 | 0.99948 | -0.0036263 | 0.4 | 1 | 1.1 | 0.9
30 | 1 | 0.00037243 | 9.334e-05 | 0 | 0 | 1 | 0.99958 | -0.0029559 | 0.4 | 1 | 1.1 | 0.9

## generator_data
GEN_BUS | PG | QG | QMAX | QMIN | VG | MBASE | GEN_STATUS | PMAX | PMIN
28 | 0.012826 | 0.00321 | 10 | -10 | 1 | 100 | 1 | 10 | 0

## branch_data
F_BUS | T_BUS | BR_R | BR_X | BR_B | RATE_A | RATE_B | RATE_C | TAP | SHIFT | BR_STATUS | ANGMIN | ANGMAX | P_in | Q_in | P_out | Q_out
33 | 32 | 0.57532 | 0.22128 | 5.806e-10 | 0 | 0 | 0 | 0 | 0 | 1 | -90 | 90 | -0.002992 | -0.00074734 | 0.0029921 | 0.0007473
33 | 53 | 10.6452 | 4.0943 | 1.0743e-08 | 0 | 0 | 0 | 0 | 0 | 1 | -90 | 90 | 0.002992 | 0.00074734 | -0.002991 | -0.00074802
32 | 30 | 10.0433 | 3.8628 | 1.0135e-08 | 0 | 0 | 0 | 0 | 0 | 1 | -90 | 90 | -0.0031374 | -0.00078371 | 0.0031384 | 0.00078311
53 | 51 | 4.2966 | 1.6525 | 4.3361e-09 | 0 | 0 | 0 | 0 | 0 | 1 | -90 | 90 | 0.002991 | 0.00074802 | -0.0029906 | -0.0007483
50 | 51 | 4.4729 | 1.7204 | 4.514e-09 | 0 | 0 | 0 | 0 | 0 | 1 | -90 | 90 | -0.0025549 | -0.0006395 | 0.0025552 | 0.00063917
50 | 52 | 3.7174 | 1.4298 | 3.7515e-09 | 0 | 0 | 0 | 0 | 0 | 1 | -90 | 90 | 0.00086997 | 0.00021722 | -0.00086994 | -0.00021758
52 | 54 | 4.4811 | 1.7235 | 4.5222e-09 | 0 | 0 | 0 | 0 | 0 | 1 | -90 | 90 | 0.00086994 | 0.00021758 | -0.00086991 | -0.00021802
27 | 28 | 5.7711 | 2.2197 | 5.8241e-09 | 0 | 0 | 0 | 0 | 0 | 1 | -90 | 90 | -0.0076184 | -0.0019093 | 0.0076219 | 0.0019101
27 | 29 | 0.81195 | 0.31229 | 8.194e-10 | 0 | 0 | 0 | 0 | 0 | 1 | -90 | 90 | 0.003977 | 0.00099667 | -0.0039769 | -0.0009967
28 | 30 | 10.8694 | 4.1805 | 1.0969e-08 | 0 | 0 | 0 | 0 | 0 | 1 | -90 | 90 | 0.0035123 | 0.0008759 | -0.0035109 | -0.00087645