## bus_data
BUS_I | BUS_TYPE | Pd | Qd | Gs | Bs | area | Vm | Va | baseKV | zone | Vmax | Vmin
34 | 1 | 0.0032843 | 0.00082312 | 0 | 0 | 1 | 0.9997 | -0.0020884 | 0.4 | 1 | 1.1 | 0.9
35 | 3 | 0.00055304 | 0.00013861 | 0 | 0 | 1 | 1 | 0 | 0.4 | 1 | 1.1 | 0.9
36 | 1 | 0 | 0 | 0 | 0 | 1 | 0.9997 | -0.0021243 | 0.4 | 1 | 1.1 | 0.9
37 | 1 | 0.0015365 | 0.00038508 | 0 | 0 | 1 | 0.99996 | -0.0002897 | 0.4 | 1 | 1.1 | 0.9
38 | 1 | 0.00024304 | 6.0911e-05 | 0 | 0 | 1 | 0.99968 | -0.002267 | 0.4 | 1 | 1.1 | 0.9
39 | 1 | 0.00028668 | 7.1849e-05 | 0 | 0 | 1 | 0.99993 | -0.00050623 | 0.4 | 1 | 1.1 | 0.9
40 | 1 | 0 | 0 | 0 | 0 | 1 | 0.99986 | -0.00096884 | 0.4 | 1 | 1.1 | 0.9
85 | 1 | 0.0012933 | 0.00032412 | 0 | 0 | 1 | 0.9997 | -0.002134 | 0.4 | 1 | 1.1 | 0.9

## generator_data
GEN_BUS | PG | QG | QMAX | QMIN | VG | MBASE | GEN_STATUS | PMAX | PMIN
35 | 0.0071968 | 0.0018002 | 10 | -10 | 1 | 100 | 1 | 10 | 0

## branch_data
F_BUS | T_BUS | BR_R | BR_X | BR_B | RATE_A | RATE_B | RATE_C | TAP | SHIFT | BR_STATUS | ANGMIN | ANGMAX | P_in | Q_in | P_out | Q_out
34 | 35 | 7.6902 | 2.9578 | 7.7607e-09 | 0 | 0 | 0 | 0 | 0 | 1 | -90 | 90 | -0.0035263 | -0.00088281 | 0.0035273 | 0.00088243
34 | 36 | 1.8734 | 0.72052 | 1.8905e-09 | 0 | 0 | 0 | 0 | 0 | 1 | -90 | 90 | 0.00024296 | 5.9951e-05 | -0.00024296 | -6.0139e-05
35 | 37 | 1.2054 | 0.46362 | 1.2165e-09 | 0 | 0 | 0 | 0 | 0 | 1 | -90 | 90 | 0.0031164 | 0.00077912 | -0.0031163 | -0.00077919
36 | 38 | 7.5617 | 2.9083 | 7.6311e-09 | 0 | 0 | 0 | 0 | 0 | 1 | -90 | 90 | 0.00024296 | 6.014e-05 | -0.00024296 | -6.09e-05
37 | 39 | 1.7706 | 0.681 | 1.7869e-09 | 0 | 0 | 0 | 0 | 0 | 1 | -90 | 90 | 0.0015799 | 0.00039415 | -0.0015798 | -0.00039431
39 | 40 | 4.6217 | 1.7776 | 4.6641e-09 | 0 | 0 | 0 | 0 | 0 | 1 | -90 | 90 | 0.0012932 | 0.00032248 | -0.0012931 | -0.00032291
40 | 85 | 11.6951 | 4.4981 | 1.1802e-08 | 0 | 0 | 0 | 0 | 0 | 1 | -90 | 90 | 0.0012931 | 0.00032295 | -0.0012929 | -0.00032405